## BDI NOVO
PREFEITURA MUNICIPAL DE AMARAJI
OBRA : REFORMA E REQUALIFICAÇÃO DO GINÁSIO GOUVEIÃO | [16 empty] | Amaraji, 10 de outubro de 2022
LOCAL : AMARAJI - PERNAMBUCO
DATA BASE : 12/2021
CALCULO DA COMPOSIÇÃO DO BDI - DESONERADO
COMPONENTES | VALORES | Análise |  |  | INTERVALOS
|  | EDIFÍCIOS |  |  | EDIFÍCIOS |  |  | RODOVIAS |  |  | ÁGUA E ESGOTO |  |  | ENERGIA ELÉTRICA |  |  | PORTUÁRIAS |  |  | EQUIPAMENTOS |  |  | EDIFÍCIOS
ADMINISTRAÇÃO CENTRAL | 3% | 3% | A | 5.5% | 3% | A | 5.5% | 3.8% | A | 4.67% | 3.43% | A | 6.71% | 5.29% | A | 7.93% | 4% | A | 7.85% | 1.5% | A | 4.49% | RODOVIAS
SEGURO E GARANTIA | 0.8% | 0.8% | A | 1% | 0.8% | A | 1% | 0.32% | A | 0.74% | 0.28% | A | 0.75% | 0.25% | A | 0.56% | 0.81% | A | 1.99% | 0.3% | A | 0.82% | ÁGUA E ESGOTO
RISCO | 0.97% | 0.97% | A | 1.27% | 0.97% | A | 1.27% | 0.5% | A | 0.97% | 1% | A | 1.74% | 1% | A | 1.97% | 1.46% | A | 3.16% | 0.56% | A | 0.89% | ENERGIA ELÉTRICA
DESPESAS FINANCEIRAS | 0.59% | 0.59% | A | 1.39% | 0.59% | A | 1.39% | 1.02% | A | 1.21% | 0.94% | A | 1.17% | 1.01% | A | 1.11% | 0.94% | A | 1.33% | 0.85% | A | 1.11% | PORTUÁRIAS
LUCRO/REMUNERAÇÃO | 6.16% | 6.16% | A | 8.96% | 6.16% | A | 8.96% | 6.64% | A | 8.69% | 6.74% | A | 9.4% | 8% | A | 9.51% | 7.14% | A | 10.43% | 3.5% | A | 6.22% | EQUIPAMENTOS
PIS | 0.65% | 0.65%
COFINS | 2% | 2%
ISS | 3% | ATÉ | 5%
CPRB | 4.5% | 4.5% |  |  | INTERVALOS DE BDI SEM DESONERAÇÃO (ZERAR O CPRB) | [17 empty] | 0%
BDI | 24.52% | [21 empty] | 2%
FÓRMULA

## ORÇAMENTO
PREFEITURA MUNICIPAL DE AMARAJI
PLANILHA ORÇAMENTÁRIA - DESONERADA
OBRA : REFORMA E REQUALIFICAÇÃO DO GINÁSIO GOUVEIÃO |  |  |  |  | REFERÊNCIA DE PREÇOS : SINAPI 12/2021, SINAPI 08/2022 E ORSE 08/2022 - DESONERADO
LOCAL : AMARAJI - PERNAMBUCO |  |  |  |  | DATA : 10/10/2022
DATA BASE : 12/2021 - BDI 24,52%
ITEM | FONTE | CÓDIGO | DESCRIÇÃO DOS SERVIÇOS | UN. | QUANT. | VALOR UNITÁRIO |  | VALOR TOTAL
[6 empty] | S/BDI (R$) | C/BDI (24,52%) | S/BDI (R$) | C/BDI (R$)
1 |  | ADMINISTRAÇÃO LOCAL DA OBRA | [5 empty] | 43977.6 | 54759.6
1.1 | SINAPI - 08/2022 - DESONERADA | 90777 | ENGENHEIRO CIVIL DE OBRA JUNIOR COM ENCARGOS COMPLEMENTARES | H | 360 | 88.95 | 110.76 | 32022 | 39873.6
COMPOSÇÃO=15H/SEMANAX4SEMANASx6MESES
TOTAL=15*4*6 = 360 HORAS
1.2 | SINAPI - 08/2022 - DESONERADA | 90776 | ENCARREGADO GERAL COM ENCARGOS COMPLEMENTARES | H | 360 | 33.21 | 41.35 | 11955.6 | 14886
COMPOSIÇÃO=15H/SEMANAX4SEMANASx6MESES
TOTAL=15*4*6 = 360 HORAS
2 |  | SERVIÇOS PRELIMINARES | [5 empty] | 70959.54 | 88357.68
2.1 | SINAPI - 08/2022 - DESONERADA | Composição 1 | FORNECIMENTO E ASSENTAMENTO DE PLACA DE OBRA EM CHAPA DE AÇO GALVANIZADO COM 8,00M² | UND | 1 | 4092.91 | 5096.49 | 4092.91 | 5096.49
TOTAL = 1 UND
2.2 | SINAPI - 08/2022 - DESONERADA | 98459 | TAPUME COM TELHA METÁLICA. AF_05/2018 | M2 | 311.6 | 109.68 | 136.57 | 34176.28 | 42555.21
TOTAL=(((38,6+2+2)*2)+((31,3+2+2)*2))*2 = 311,60M²
2.3 | SINAPI - 08/2022 - DESONERADA | 101489 | ENTRADA DE ENERGIA ELÉTRICA, AÉREA, MONOFÁSICA, COM CAIXA DE SOBREPOR,CABO DE 10 MM2 E DISJUNTOR DIN 50A (NÃO INCLUSO O POSTE DE CONCRETO).AF_07/2020_P | UND | 1 | 1448.95 | 1804.23 | 1448.95 | 1804.23
TOTAL = 1 UND
2.4 | SINAPI INSUMOS - 08/2022 - DESONERADA | 00005057 | POSTE DE CONCRETO ARMADO DE SECAO DUPLO T, EXTENSAO DE 10,00 M, RESISTENCIA DE 300 A 400 DAN, TIPO B OU D | UND | 1 | 933.39 | 1162.25 | 933.39 | 1162.25
TOTAL = 1 UND
2.5 | SINAPI - 08/2022 - DESONERADA | Composição 2 | INSTALAÇÕES PROVISORIAS DE AGUA PARA OBRA E INSTALAÇÃO SANITARIA PROVISORIA,PEQUENAS OBRAS | UND | 1 | 2498.91 | 3111.64 | 2498.91 | 3111.64
TOTAL = 1 UND
2.6 | SINAPI - 08/2022 - DESONERADA | 93212 | EXECUÇÃO DE SANITÁRIO E VESTIÁRIO EM CANTEIRO DE OBRA EM CHAPA DE MADEIRA COMPENSADA, NÃO INCLUSO MOBILIÁRIO. AF_02/201 | M2 | 3.63 | 970.37 | 1208.3 | 3522.44 | 4386.12
TOTAL = 1,1*3,3 = 3,63M²
2.7 | SINAPI - 08/2022 - DESONERADA | 93207 | EXECUÇÃO DE ESCRITÓRIO EM CANTEIRO DE OBRA EM CHAPA DE MADEIRA COMPENSADA, NÃO INCLUSO MOBILIÁRIO E EQUIPAMENTOS. AF_02/2016 | M2 | 21.78 | 1115.09 | 1388.51 | 24286.66 | 30241.74
TOTAL = 6,6*3,3 = 21,78M²
3 |  | DEMOLIÇÕES, RETIRADAS E REMOÇÕES | [5 empty] | 48983.57 | 60970.78
3.1 | ORSE 08/2022- DESONERADA | 07989/ORSE | DEMOLIÇÃO DE PAVIMENTAÇÃO EM PARALELEPÍPEDOS SEM REAPROVEITAMENTO | M2 | 1317.14 | 10.45 | 13.01 | 13764.11 | 17135.99
PROJETADA 1 = (41,15*5)+(31,7*7)+(15,03*7,97)+(((3,05*2,55)/2)*3) = 559,10M²
PROJETADA 2 = (33,74*10,75)+(33,75*9,87)+(((3,05*2,55)/2)*16) = 758,04M²
PROJETADA 3 = NÃO PAVIMENTADO
TOTAL=559,1+758,04 = 1.317,14M²
3.2 | ORSE 08/2022- DESONERADA | 00021/ORSE | DEMOLIÇÃO DE MEIO FIO GRANITICO OU PRE-MOLDADO | M | 330.16 | 8.71 | 10.84 | 2875.69 | 3578.93
PROJETADA 1 = ((32,55+2,47+3,05+2,55+3,05+2,55+3,05+2,66+27+8,35))+ ((15,03+12,53+41,15)) = 155,99M
PROJETADA 2 =((33,74+((4,06+2,99+2,56)+(((3,05+2,56)*7)+4,46))))+ ((33,75+((4,39+(3,05+2,56)*8))))+4,07 = 174,17M
PROJETADA 3 = NÃO TEM MEIO FIO
TOTAL=155,99+174,17 = 330,16M²
3.3 | SINAPI - 08/2022 - DESONERADA | 97622 | DEMOLIÇÃO DE ALVENARIA DE BLOCO FURADO, DE FORMA MANUAL, SEM REAPROVEITAMENTO. AF_12/2017 | M3 | 26.55 | 46.4 | 57.77 | 1231.92 | 1533.79
PAREDES DOS VESTIARIOS=(((1+5,9+5,35+1)*3)+((2,05+5,75+5,35)*3))*0,19 = 15,05M³
PAREDES PARA RETIRADA DE PILARES DE FERRO E COLOCAÇÃO DE PILARES DE CONCRETO=(4,6*1*0,25*5)*2 = 11,50M³
TOTAL=15,05+11,5 = 26,55M³
3.4 | SINAPI - 08/2022 - DESONERADA | 97631 | DEMOLIÇÃO DE ARGAMASSAS, DE FORMA MANUAL, SEM REAPROVEITAMENTO. AF_12/ | M2 | 460.2 | 2.69 | 3.34 | 1237.93 | 1537.06
DEPOSITO 1 =PAREDES((5,35+1,1+5,35+1,1)*3)+TETO(5,35*1,1) = 44,58M²
DEPOSITO 2 =PAREDES((5,35+1,8+5,35+1,8)*3)+TETO(5,35*1,8)=52,53M²
COPA/COZINHA=PAREDES((2,4*1,4)+(1,6*1,4)+((5,35-1,6)*3)+(5,35*3)+(2,4*3)-(2,5*2)-(2,4*2)+TETO(2,3*5,35))=42,60M²
CORREDOR 1 PAREDES =PAREDE((4,5+4,7)*3)-(0,8*2,1)-(0,9*2,1) = 24,03M²
CAMARIM=PAREDE((4,4+4,4+3,1+3,1)*3)+TETO((4,4*3,1))=58,64M²
PALCO=PAREDE(9+4,55+4,55)*2,5 = 45,25M²
BILHETERIA=PAREDE((1,5+1,5+3+3)*3)+TETO(1,5*3) = 31,50M²
ADMINISTRAÇÃO=PAREDE((2,75+2,75+3+3)*3)+TETO(2,75*3) = 42,75M²
CORREOR 2 PAREDES =((4,7+5,65)*3) = 31,05M²
DEPOSITO 3 =((2,67+2,67+5,35+5,35)*3)+(2,67+5,35) = 56,14M²
DEPOSITO 4 =(2,78+5,35+2,78+5,35)+(2,78*5,35) = 31,13M²
TOTAL=44,58+52,53+42,6+24,03+58,64+45,25+31,5+42,75+31,05+56,14+31,13=460,20M²
3.5 | SINAPI - 08/2022 - DESONERADA | 97633 | DEMOLIÇÃO DE REVESTIMENTO CERÂMICO, DE FORMA MANUAL, SEM REAPROVEITAME NTO. AF_12/2017 | M2 | 6.4 | 18.42 | 22.93 | 117.88 | 146.75
TOTAL=(2,4*1,6)+(1,6*1,6) = 6,40M²
3.6 | SINAPI - 08/2022 - DESONERADA | 97627 | DEMOLIÇÃO DE PILARES E VIGAS EM CONCRETO ARMADO, DE FORMA MECANIZADA COM MARTELETE, SEM REAPROVEITAMENTO. AF_12/2017 | M3 | 0.57 | 272.22 | 338.96 | 155.16 | 193.2
ESTRUTURAS=PILARES(7*0,15*0,1*3)+VIGAS((5,75+2,2+5,9+1+1+1)*0,15*0,1) = 0,57M³
3.7 | SINAPI - 08/2022 - DESONERADA | 97649 | REMOÇÃO DE TELHAS DE FIBROCIMENTO, METÁLICA E CERÂMICA, DE FORMA MECANIZADA, COM USO DE GUINDASTE, SEM REAPROVEITAMENTO. AF_12/2017 | M2 | 1244.97 | 3.6 | 4.48 | 4481.89 | 5577.46
TOTAL=31,8*39,15 = 1.244,97M²
3.8 | SINAPI - 08/2022 - DESONERADA | 97655 | REMOÇÃO DE TRAMA METÁLICA PARA COBERTURA, DE FORMA MANUAL, SEM REAPROVEITAMENTO. AF_12/2017 | M2 | 1244.97 | 18.14 | 22.58 | 22583.75 | 28111.42
TOTAL=31,8*39,15 = 1.244,97M²
3.9 | SINAPI - 08/2022 - DESONERADA | 97660 | REMOÇÃO DE INTERRUPTORES/TOMADAS ELÉTRICAS, DE FORMA MANUAL, SEM REAPROVEITAMENTO. AF_12/2017 | UND | 21 | 0.54 | 0.67 | 11.34 | 14.07
TOTAL = 21 UND
3.10 | SINAPI - 08/2022 - DESONERADA | 97663 | REMOÇÃO DE LOUÇAS, DE FORMA MANUAL, SEM REAPROVEITAMENTO. AF_12/2017 | UND | 3 | 9.89 | 12.31 | 29.67 | 36.93
TOTAL = 3 UND
3.11 | SINAPI - 08/2022 - DESONERADA | 97665 | REMOÇÃO DE LUMINÁRIAS, DE FORMA MANUAL, SEM REAPROVEITAMENTO. AF_12/2017 | UND | 24 | 1.04 | 1.29 | 24.96 | 30.96
TOTAL = LUMINARIAS 8+REFLETORES 16 = 24 UND
3.12 | SINAPI - 08/2022 - DESONERADA | 97666 | REMOÇÃO DE METAIS SANITÁRIOS, DE FORMA MANUAL, SEM REAPROVEITAMENTO. A F_12/2017 | UND | 4 | 7.22 | 8.99 | 28.88 | 35.96
TOTAL = 4 UND
3.13 | SINAPI - 08/2022 - DESONERADA | 97644 | REMOÇÃO DE PORTAS, DE FORMA MANUAL, SEM REAPROVEITAMENTO. AF_12/2017 | M2 | 16.8 | 7.44 | 9.26 | 124.99 | 155.56
TOTAL=(0,8*2,1*10) = 16,80M²
3.14 | SINAPI - 08/2022 - DESONERADA | 97628 | DEMOLIÇÃO DE LAJES, DE FORMA MANUAL, SEM REAPROVEITAMENTO. AF_12/2017 | M3 | 2.1 | 229.32 | 285.54 | 481.57 | 599.63
TOTAL=(5,6*1*0,15)+(5,6*1*0,15)+(2,67*1,05*0,15) = 2,10M³
3.15 | ORSE 08/2022- DESONERADA | 00018/ORSE | DEMOLIÇÃO DE PISO CERAMICO OU LADRILHO | M2 | 12.45 | 12.21 | 15.2 | 152.01 | 189.24
TOTAL=((2,35*1,1)+(2,35*1,8)+(2,35*2,4)) = 12,45M²
3.16 | ORSE 08/2022- DESONERADA | 03240/ORSE | DEMOLIÇÃO DE PISO DE ALTA RESISTÊNCIA | M2 | 96.49 | 17.43 | 21.7 | 1681.82 | 2093.83
TOTAL=(3,1*4,4)+(4,55*9)+(1,5*3)+(2,75*3)+(5,35*2,67)+(5,35*2,78) = 96,49M²
4 |  | MOVIMENTO DE TERRAS | [5 empty] | 2903.31 | 3614.87
4.1 | SINAPI - 08/2022 - DESONERADA | 93358 | ESCAVAÇÃO MANUAL DE VALA COM PROFUNDIDADE MENOR OU IGUAL A 1,30 M. AF_02/2021 | M3 | 29.46 | 70.53 | 87.82 | 2077.81 | 2587.17
PAREDES NOVAS
TOTAL=(2,22+3,15+1,84+3,6+1,52)*0,4*0,5 = 2,46M³
RASGOS PARA IMPLANTAÇÃO DE PILARES
TOTAL=(1,5*1,5*1,2*5)*2 = 27,00M³
TOTAL=27+2,46 = 29,46M³
4.2 | SINAPI - 08/2022 - DESONERADA | 101617 | PREPARO DE FUNDO DE VALA COM LARGURA MAIOR OU IGUAL A 1,5 M E MENOR QUE 2,5 M (ACERTO DO SOLO NATURAL). AF_08/2020 | M2 | 27.43 | 2.55 | 3.17 | 69.94 | 86.95
PAREDES NOVAS=(2,22+3,15+1,84+3,6+1,52)*0,4 = 4,93M²
SAPATAS NOVAS=1,5*1,5*10 = 22,50M²
TOTAL=22,5+4,93 = 27,43M²
4.3 | SINAPI - 08/2022 - DESONERADA | 96995 | REATERRO MANUAL APILOADO COM SOQUETE. AF_10/2017 | M3 | 17.67 | 42.76 | 53.24 | 755.56 | 940.75
TOTAL=29,46*0,6 = 17,67M³
5 |  | FUNDAÇÕES | [5 empty] | 23130.07 | 28800.03
5.1 |  | CONCRETO ARMADO - SAPATAS | [5 empty] | 21664.66 | 26975.75
5.1.1 | SINAPI - 08/2022 - DESONERADA | 96616 | LASTRO DE CONCRETO MAGRO, APLICADO EM BLOCOS DE COROAMENTO OU SAPATAS.AF_08/2017 | M3 | 2.25 | 586.94 | 730.85 | 1320.61 | 1644.41
SAPATAS NOVAS=1,5*1,5*10*0,1 = 2,25M³
5.1.2 | SINAPI - 08/2022 - DESONERADA | 96535 | FABRICAÇÃO, MONTAGEM E DESMONTAGEM DE FÔRMA PARA SAPATA, EM MADEIRA SERRADA, E=25 MM, 4 UTILIZAÇÕES. AF_06/2017 | M2 | 72 | 131.78 | 164.09 | 9488.16 | 11814.48
TOTAL=(1,5*4)*1,2*10 = 72,00M²
5.1.3 | SINAPI - 08/2022 - DESONERADA | 92803 | CORTE E DOBRA DE AÇO CA-50, DIÂMETRO DE 10,0 MM. AF_06/2022 | KG | 65.4 | 13.25 | 16.49 | 866.55 | 1078.44
TAXA = 0,617Kg/m
BASE SAPATA=(1,5+0,1+0,1)*10*2*0,617 = 20,98Kg
TOCO DE PILAR=(6*1,2*10*0,617) = 44,42Kg
TOTAL=20,98+44,42 = 65,40Kg
5.1.4 | SINAPI - 08/2022 - DESONERADA | 92801 | CORTE E DOBRA DE AÇO CA-50, DIÂMETRO DE 6,3 MM. AF_06/2022 | KG | 23.52 | 14.02 | 17.45 | 329.75 | 410.42
TAXA = 0,245Kg/m
TOTAL=((1,2*10)/0,2)*(0,5+0,5+0,3+0,3)*0,245 = 23,52Kg
5.1.5 | SINAPI - 08/2022 - DESONERADA | 96558 | CONCRETAGEM DE SAPATAS, FCK 30 MPA, COM USO DE BOMBA LANÇAMENTO, ADENSAMENTO E ACABAMENTO. AF_11/2016 | M3 | 16.5 | 585.43 | 728.97 | 9659.59 | 12028
TOTAL=((1,5*1,5*0,7)*10)+((0,3*0,5*0,5)*10) = 16,50M³
5.2 |  | CONCRETO ARMADO - VIGAS DE BALDRAME | [5 empty] | 1465.41 | 1824.28
5.2.1 | SINAPI - 08/2022 - DESONERADA | 96616 | LASTRO DE CONCRETO MAGRO, APLICADO EM BLOCOS DE COROAMENTO OU SAPATAS AF_08/2017 | M3 | 0.25 | 586.94 | 730.85 | 146.73 | 182.71
TOTAL=(2,22+3,15+1,84+3,6+1,52)*0,4*0,05 = 0,25M³
5.2.2 | SINAPI - 08/2022 - DESONERADA | 96533 | FABRICAÇÃO, MONTAGEM E DESMONTAGEM DE FÔRMA PARA VIGA BALDRAME, EM MADEIRA SERRADA, E=25 MM, 2 UTILIZAÇÕES. AF_06/2017 | M2 | 4.93 | 102.47 | 127.59 | 505.17 | 629.01
TOTAL=(2,22+3,15+1,84+3,6+1,52)*0,2*2=4,93M²
5.2.3 | SINAPI - 08/2022 - DESONERADA | 92802 | CORTE E DOBRA DE AÇO CA-50, DIÂMETRO DE 8,0 MM. AF_06/2022 | KG | 19.48 | 14.23 | 17.71 | 277.2 | 344.99
TAXA = 0,395Kg/m
TOTAL=(2,22+3,15+1,84+3,6+1,52)*4*0,395 = 19,48Kg
5.2.4 | SINAPI - 08/2022 - DESONERADA | 92801 | CORTE E DOBRA DE AÇO CA-50, DIÂMETRO DE 6,3 MM. AF_06/2022 | KG | 30.82 | 14.02 | 17.45 | 432.09 | 537.8
TAXA = 0,245Kg/m
TOTAL=((2,22+3,15+1,84+3,6+1,52)/0,2)*(0,15+0,15+0,1+0,1)=30,82Kg
5.2.5 | SINAPI - 08/2022 - DESONERADA | 96557 | CONCRETAGEM DE BLOCOS DE COROAMENTO E VIGAS BALDRAMES, FCK 30 MPA, COM USO DE BOMBA LANÇAMENTO, ADENSAMENTO E ACABAMENTO. AF_06/2017 | M3 | 0.18 | 579 | 720.97 | 104.22 | 129.77
TOTAL=((2,22+3,15+1,84+3,6+1,52)*0,15*0,1) = 0,18M³
6 |  | SUPERESTRUTURA | [5 empty] | 74070.72 | 92221.87
6.1 |  | CONCRETO ARMADO - VIGAS | [5 empty] | 32829.71 | 40874.51
6.1.1 | SINAPI - 08/2022 - DESONERADA | 92265 | FABRICAÇÃO DE FÔRMA PARA VIGAS, EM CHAPA DE MADEIRA COMPENSADA RESINADA, E = 17 MM. AF_09/2020 | M2 | 130.39 | 126.88 | 157.99 | 16543.88 | 20600.31
TOTAL=((29,55+20,6)*2)*(0,3+0,5+0,5) = 130,39M²
6.1.2 | SINAPI - 08/2022 - DESONERADA | 92803 | CORTE E DOBRA DE AÇO CA-50, DIÂMETRO DE 10,0 MM. AF_06/2022 | KG | 371.31 | 13.25 | 16.49 | 4919.85 | 6122.9
TAXA = 0,617Kg/m
TOTAL=((29,55+20,6)*2)*6*0,617 = 371,31Kg
6.1.3 | SINAPI - 08/2022 - DESONERADA | 92801 | CORTE E DOBRA DE AÇO CA-50, DIÂMETRO DE 6,3 MM. AF_06/2022 | KG | 196.59 | 14.02 | 17.45 | 2756.19 | 3430.49
TAXA = 0,245Kg/m
TOTAL=(((29,55+20,6)*2)/0,2)*(0,3+0,3+0,5+0,5)*0,245 = 196,59Kg
6.1.4 | SINAPI - 08/2022 - DESONERADA | 103674 | CONCRETAGEM DE VIGAS E LAJES, FCK=25 MPA, PARA LAJES PREMOLDADAS COM USO DE BOMBA - LANÇAMENTO, ADENSAMENTO E ACABAMENTO. AF_02/2022 | M3 | 15.04 | 572.46 | 712.82 | 8609.79 | 10720.81
TOTAL=(((29,55+20,6)*2)*0,3*0,5) = 15,04M³
6.2 |  | CONCRETO ARMADO - LAJES E PILARES | [5 empty] | 40035.25 | 49846.1
6.2.1 | SINAPI - 08/2022 - DESONERADA | 92413 | MONTAGEM E DESMONTAGEM DE FÔRMA DE PILARES RETANGULARES E ESTRUTURAS SIMILARES, PÉ-DIREITO SIMPLES, EM MADEIRA SERRADA, 4 UTILIZAÇÕES. AF_09/2020 | M2 | 154.05 | 105.29 | 131.1 | 16219.92 | 20195.95
TOTAL=((8,22+8,22+10,36+10,36+10,98)*2)*(0,3+0,3+0,5+0,5) = 154,05M²
6.2.2 | SINAPI - 08/2022 - DESONERADA | 92803 | CORTE E DOBRA DE AÇO CA-50, DIÂMETRO DE 10,0 MM. AF_06/2022 | KG | 356.43 | 13.25 | 16.49 | 4722.69 | 5877.53
TAXA = 0,617Kg/m
TOTAL=((8,22+8,22+10,36+10,36+10,98)*2)*6*0,617 = 356,43Kg
6.2.3 | SINAPI - 08/2022 - DESONERADA | 92801 | CORTE E DOBRA DE AÇO CA-50, DIÂMETRO DE 6,3 MM. AF_06/2022 | KG | 188.71 | 14.02 | 17.45 | 2645.71 | 3292.98
TAXA = 0,245Kg/m
TOTAL=(((8,22+8,22+10,36+10,36+10,98)*2)/0,2)*(0,3+0,5+0,3+0,5)*0,245 = 188,71Kg
6.2.4 | SINAPI - 08/2022 - DESONERADA | 103672 | CONCRETAGEM DE PILARES, FCK = 25 MPA, COM USO DE BOMBA - LANÇAMENTO, ADENSAMENTO E ACABAMENTO. AF_02/2022 | M3 | 14.44 | 556.13 | 692.49 | 8030.51 | 9999.55
TOTAL=((8,22+8,22+10,36+10,36+10,98)*2)*0,3*0,5 = 14,44M³
6.2.5 | SINAPI - 08/2022 - DESONERADA | 101964 | LAJE PRÉ-MOLDADA UNIDIRECIONAL, BIAPOIADA, PARA FORRO, ENCHIMENTO EM CERÂMICA, VIGOTA CONVENCIONAL, ALTURA TOTAL DA LAJE (ENCHIMENTO+CAPA) =(8+3). AF_11/2020 | M2 | 49.17 | 171.17 | 213.14 | 8416.42 | 10480.09
TOTAL =(25,63*1,5)+(7,15*1,5) = 49,17M²
6.3 |  | CONCRETO ARMADO - VERAS E CONTRAVERGAS | [5 empty] | 1205.76 | 1501.26
6.3.1 | SINAPI - 08/2022 - DESONERADA | 93184 | VERGA PRÉ-MOLDADA PARA PORTAS COM ATÉ 1,5 M DE VÃO. AF_03/2016 | M | 9.9 | 33.88 | 42.18 | 335.41 | 417.58
TOTAL=((0,9+0,2+0,2)*3)+((0,8+0,2+0,2)*5) = 9,90M
6.3.2 | SINAPI - 08/2022 - DESONERADA | 93183 | VERGA PRÉ-MOLDADA PARA JANELAS COM MAIS DE 1,5 M DE VÃO. AF_03/2016 | M | 7.6 | 59.75 | 74.4 | 454.1 | 565.44
TOTAL=(1,5+0,2+0,2)*4 = 7,60M
6.3.3 | SINAPI - 08/2022 - DESONERADA | 93195 | CONTRAVERGA PRÉ-MOLDADA PARA VÃOS DE ATÉ 1,5 M DE COMPRIMENTO. AF_03/2016 | M | 7.6 | 54.77 | 68.19 | 416.25 | 518.24
TOTAL=(1,5+0,2+0,2)*4 = 7,60M
7 |  | SISTEMA DE VEDAÇÃO VERTICAL | [5 empty] | 26673.45 | 33211.76
7.1 |  | ELEMENTO VAZADO | [5 empty] | 23987.24 | 29867.13
7.1.1 | ORSE 08/2022- DESONERADA | 11396/ORSE | COBOGO DE CIMENTO TIPO VENEZIANA, DIM. 40X40X9CM | M2 | 252.79 | 94.89 | 118.15 | 23987.24 | 29867.13
LATERAIS=14*5,35*0,8 = 59,92M²
FRENTE FUNDOS PARTE SUPERIOR =((4,3*1,98)+(4,86*4,8) +(4,89*6,19) +(4,86*4,8)+(4,3*1,98))*2 = 187,91M²
|  |  | FRENTE PARTE INFERIOR=(3,04+2,4+4,49)*0,5 = 4,96M² |  |  |  |  | 0 | 0
TOTAL=59,92+187,91+4,96 = 252,79M²
7.2 |  | ALVENARIA DE VEDAÇÃO | [5 empty] | 2686.21 | 3344.63
7.2.1 | SINAPI - 08/2022 - DESONERADA | 103328 | ALVENARIA DE VEDAÇÃO DE BLOCOS CERÂMICOS FURADOS NA HORIZONTAL DE 9X19X19 CM (ESPESSURA 9 CM) E ARGAMASSA DE ASSENTAMENTO COM PREPARO EM BETONEIRA. AF_12/2021 | M2 | 36.99 | 72.62 | 90.42 | 2686.21 | 3344.63
TOTAL=(2,22+3,15+1,84+3,6+1,52)*3 = 36,99M²
8 |  | ESQUADRIAS | [5 empty] | 45573.03 | 56747.1
8.1 |  | PORTAS | [5 empty] | 40423.97 | 50335.52
8.1.1 | SINAPI - 08/2022 - DESONERADA | 90844 | KIT DE PORTA DE MADEIRA PARA PINTURA, SEMI-OCA (LEVE OU MÉDIA), PADRÃO MÉDIO, 90X210CM, ESPESSURA DE 3,5CM, ITENS INCLUSOS: DOBRADIÇAS, MONTAGEM E INSTALAÇÃO DO BATENTE, FECHADURA COM EXECUÇÃO DO FURO - FORNECIMENTO E INSTALAÇÃO. AF_08/2015 | UND | 3 | 1008.75 | 1256.09 | 3026.25 | 3768.27
TOTAL = 3 UND
8.1.2 | SINAPI - 08/2022 - DESONERADA | 90843 | KIT DE PORTA DE MADEIRA PARA PINTURA, SEMI-OCA (LEVE OU MÉDIA), PADRÃO MÉDIO, 80X210CM, ESPESSURA DE 3,5CM, ITENS INCLUSOS: DOBRADIÇAS, MONTAGEM E INSTALAÇÃO DO BATENTE, FECHADURA COM EXECUÇÃO DO FURO - FORNECIMENTO E INSTALAÇÃO. AF_08/2015 | UND | 5 | 946.49 | 1178.56 | 4732.45 | 5892.8
TOTAL = 5 UND
8.1.3 | ORSE 08/2022- DESONERADA | 13034/ORSE | PORTA EM MADEIRA COMPENSADA(CANALETA) LISA, SEMI-OCA (0,60 A 0,90 X1,60 A 2,10), REVESTIDA COM FORMICA , INCLUSIVE FERRAGENS (LIVRE/OCUPADO, PARA USO EM DIVISORIAS DE GRANITO OU MARMORE | UND | 9 | 758.07 | 943.94 | 6822.63 | 8495.46
P2 = 0,90X1,60 = 2 UND
P3 = 0,70X1,60 = 4 UND
P5 = 0,60X1,60 = 3 UND
TOTAL = 9 UND
8.1.4 | SINAPI - 08/2022 - DESONERADA | 100701 | PORTA DE FERRO, DE ABRIR, TIPO GRADE COM CHAPA, COM GUARNIÇÕES. AF_12/2019 | M2 | 18.06 | 545.63 | 679.41 | 9854.07 | 12270.14
TOTAL=((1*2,1)+(1,9*2,1)+(1,9*2,1)+(1,9*2,1)+(1,9*2,1)) = 18,06M²
8.1.5 | SINAPI - 08/2022 - DESONERADA | 102253 | DIVISORIA SANITÁRIA, TIPO CABINE, EM GRANITO CINZA POLIDO, ESP = 3CM ASSENTADO COM ARGAMASSA COLANTE AC III-E, EXCLUSIVE FERRAGENS. AF_01/2021 | M2 | 17.69 | 903.82 | 1125.43 | 15988.57 | 19908.85
WC MASC. =(1,8+0,85+0,56+0,3+0,3+0,36)*1,6 = 6,67M²
WC FEM=((1,2+1,2+0,42+0,45+0,42+1,5+0,4+0,4+0,9)*1,6) = 11,02M²
TOTAL=6,67+11,02 = 17,69M²
8.2 |  | FERRAGENS E ACESSÓRIOS | [5 empty] | 1272.2 | 1584.12
8.2.1 | SINAPI - 08/2022 - DESONERADA | 100872 | BARRA DE APOIO RETA, EM ALUMINIO, COMPRIMENTO 80 CM, FIXADA NA PAREDE FORNECIMENTO E INSTALAÇÃO. AF_01/2020 | UND | 4 | 318.05 | 396.03 | 1272.2 | 1584.12
TOTAL = 4 UND
8.3 |  | JANELAS | [5 empty] | 3876.86 | 4827.46
8.3.1 | SINAPI - 08/2022 - DESONERADA | 94569 | JANELA DE ALUMÍNIO TIPO MAXIM-AR, COM VIDROS, BATENTE E FERRAGENS. EXCLUSIVE ALIZAR, ACABAMENTO E CONTRAMARCO. FORNECIMENTO E INSTALAÇÃO_12/2019 | M2 | 6.75 | 574.35 | 715.18 | 3876.86 | 4827.46
TOTAL=1,5*1,5*3 = 6,75M²
9 |  | SISTEMA DE COBERTURA | [5 empty] | 195815.34 | 243811.48
9.1 | SINAPI - 08/2022 - DESONERADA | 94213 | TELHAMENTO COM TELHA DE AÇO/ALUMÍNIO E = 0,5 MM, COM ATÉ 2 ÁGUAS, INCLUSO IÇAMENTO. AF_07/2019 | M2 | 1244.97 | 87.59 | 109.06 | 109046.92 | 135776.42
TOTAL=31,8*39,15 = 1.244,97M²
9.2 | SINAPI - 08/2022 - DESONERADA | 92580 | TRAMA DE AÇO COMPOSTA POR TERÇAS, ESPAÇADORES E TIRANTES PARA TELHADOS DE ATÉ 2 ÁGUAS PARA TELHA ONDULADA DE FIBROCIMENTO, METÁLICA, PLÁSTICA OU TERMOACÚSTICA, INCLUSO TRANSPORTE VERTICAL. AF_07/2019 | M2 | 1244.97 | 59.53 | 74.12 | 74113.06 | 92277.17
TOTAL=31,8*39,15 = 1.244,97M²
Obs : Os arcos serão reaproveitados por isso não foram orçados
9.3 | SINAPI - 08/2022 - DESONERADA | 94228 | CALHA EM CHAPA DE AÇO GALVANIZADO NÚMERO 24, DESENVOLVIMENTO DE 50 CM, INCLUSO TRANSPORTE VERTICAL. AF_07/2019 | M | 79.76 | 88.95 | 110.76 | 7094.65 | 8834.21
TOTAL=39,88*2 = 79,76M
9.4 | SINAPI - 08/2022 - DESONERADA | 89578 | TUBO PVC, SÉRIE R, ÁGUA PLUVIAL, DN 100 MM, FORNECIDO E INSTALADO EM CONDUTORES VERTICAIS DE ÁGUAS PLUVIAIS. AF_12/2014 | M | 45.6 | 46.37 | 57.73 | 2114.47 | 2632.48
TOTAL=(4,6+3)*6 = 45,60M
9.5 | SINAPI - 08/2022 - DESONERADA | 97897 | CAIXA ENTERRADA HIDRÁULICA RETANGULAR, EM CONCRETO PRÉ-MOLDADO, DIMENSÕES INTERNAS: 0,6X0,6X0,5 M. AF_12/2020 | UND | 8 | 430.78 | 536.4 | 3446.24 | 4291.2
TOTAL = 8 UND
10 |  | IMPERMEABILIZAÇÃO | [5 empty] | 6393.57 | 7961.11
10.1 | SINAPI - 08/2022 - DESONERADA | 98546 | IMPERMEABILIZAÇÃO DE SUPERFÍCIE COM MANTA ASFÁLTICA, UMA CAMADA, INCLUSIVE APLICAÇÃO DE PRIMER ASFÁLTICO, E=3MM. AF_06/2018 | M2 | 49.17 | 130.03 | 161.91 | 6393.57 | 7961.11
TOTAL - ACIMA DA LAJE =(25,63*1,5)+(7,15*1,5) = 49,17M²
11 |  | REVESTIMENTO INTERNO E EXTERNO | [5 empty] | 37871.57 | 47153.53
11.1 | SINAPI - 08/2022 - DESONERADA | 87905 | CHAPISCO APLICADO EM ALVENARIA (COM PRESENÇA DE VÃOS) E ESTRUTURAS DE CONCRETO DE FACHADA, COM COLHER DE PEDREIRO. ARGAMASSA TRAÇO 1:3 COM PREPARO EM BETONEIRA 400L. AF_06/2014 | M2 | 456.24 | 7.8 | 9.71 | 3558.67 | 4430.09
WC MASC.=((4,2+3,05+4,2+1,08+1,22+1,22+1,86)*3)-(0,9*2,1) = 48,60M²
COZINHA/ATENDIMENTO=((2,4+1,8+1,65+0,15+1,65+2,25+2,4+4,2)*3)-(0,8*2,1) = 47,82M²
CAMARIM=((4,4+3,1+4,4+3,1)*3)-(0,9*2,1)-(0,8*2,1) = 41,43M²
PALCO=(9+4,55+4,55)*3 = 54,30M²
ADMINISTRAÇÃO=((2,75+3+2,75+3)*3)-(0,8*2,1) = 38,82M²
BILHETERIA=((1,5+1,5+3+3)*3)-(0,8*2,1) = 25,32M²
DEPOSITO =((3,15+1,8+3,15+1,8)*3)-(0,8*2,1) = 28,02M²
WC FEM=((1,37+3,15+5,6+2,25+1,5+0,15+1,5+1,8+3,08)*3) = 61,20M²
EXTERNO=(4,35+5,72+4,7+3,4+3+4,7+3,3+2,67+0,92+0,15+4)*3 = 110,73M²
TOTAL=48,6+47,82+41,43+54,3+38,82+25,32+28,02+61,2+110,73 = 456,24M²
11.2 | SINAPI - 08/2022 - DESONERADA | 87882 | CHAPISCO APLICADO NO TETO, COM ROLO PARA TEXTURA ACRÍLICA. ARGAMASSA TRAÇO 1:4 E EMULSÃO POLIMÉRICA (ADESIVO) COM PREPARO EM BETONEIRA 400L. AF_06/2014 | M2 | 69.11 | 6.28 | 7.81 | 434.01 | 539.74
WC MASC = 12,80M²
ATENDIMENTO = 4,32M²
COZINHA = 5,40M²
CAMARIM = 13,64M²
BILHETERIA = 4,50M²
ADMINISTRAÇÃO = 8,25M²
DEPOSITO = 3,62
WC FWM = 16,58M²
TOTAL=12,8+4,32+5,4+13,64+4,5+8,25+3,62+16,58 = 69,11M²
11.3 | SINAPI - 08/2022 - DESONERADA | 87531 | EMBOÇO, PARA RECEBIMENTO DE CERÂMICA, EM ARGAMASSA TRAÇO 1:2:8, PREPARO MECÂNICO COM BETONEIRA 400L, APLICADO MANUALMENTE EM FACES INTERNAS DE PAREDES, PARA AMBIENTE COM ÁREA ENTRE 5M2 E 10M2, ESPESSURA DE 20MM, COM EXECUÇÃO DE TALISCAS. AF_06/2014 | M2 | 252.66 | 35.94 | 44.75 | 9080.6 | 11306.53
WC MASC. = ((4,2+3,05+4,2+1,08+1,22+1,22+1,86)*3)-(0,9*2,1) = 48,60M²
COZINHA/ATENDIMENTO = ((2,4+1,8+1,65+0,15+1,65+2,25+2,4+4,2)*3)-(0,8*2,1) = 47,82M²
CAMARIM = ((4,4+3,1+4,4+3,1)*1,6)-(0,9*1,6)-(0,8*1,6) = 21,28M²
PALCO = (9+4,55+4,55)*1,6 = 28,96M²
ADMINISTRAÇÃO=((2,75+3+2,75+3)*1,6)-(0,8*1,6) = 17,12M²
BILHETERIA=((1,5+1,5+3+3)*1,6)-(0,8*1,6) = 13,12M²
DEPOSITO=((3,15+1,8+3,15+1,8)*1,6)-(0,8*1,6) = 14,56M²
WC FEM. =((1,37+3,15+5,6+2,25+1,5+0,15+1,5+1,8+3,08)*3) = 61,20M²
TOTAL=48,6+47,82+21,28+28,96+17,12+13,12+14,56+61,2 = 252,66M²
11.4 | SINAPI - 08/2022 - DESONERADA | 87548 | MASSA ÚNICA, PARA RECEBIMENTO DE PINTURA, EM ARGAMASSA TRAÇO 1:2:8, PREPARO MANUAL, APLICADA MANUALMENTE EM FACES INTERNAS DE PAREDES, ESPESSURA DE 10MM, COM EXECUÇÃO DE TALISCAS. AF_06/2014 | M2 | 203.58 | 25.01 | 31.14 | 5091.53 | 6339.48
TOTAL=456,24-252,66 = 203,58M²
11.5 | SINAPI - 08/2022 - DESONERADA | 90409 | MASSA ÚNICA, PARA RECEBIMENTO DE PINTURA, EM ARGAMASSA TRAÇO 1:2:8, PREPARO MANUAL, APLICADA MANUALMENTE EM TETO, ESPESSURA DE 10MM, COM EXECUÇÃO DE TALISCAS. AF_03/2015 | M2 | 69.11 | 33.88 | 42.18 | 2341.44 | 2915.05
WC MASC = 12,80M²
ATENDIMENTO = 4,32M²
COZINHA = 5,40M²
CAMARIM = 13,64M²
BILHETERIA = 4,50M²
ADMINISTRAÇÃO = 8,25M²
DEPOSITO = 3,62
WC FWM = 16,58M²
TOTAL=12,8+4,32+5,4+13,64+4,5+8,25+3,62+16,58 = 69,11M²
11.6 | SINAPI - 08/2022 - DESONERADA | 87273 | RREVESTIMENTO CERÂMICO PARA PAREDES INTERNAS COM PLACAS TIPO ESMALTADA EXTRA DE DIMENSÕES 33X45 CM APLICADAS EM AMBIENTES DE ÁREA MAIOR QUE 5M² NA ALTURA INTEIRA DAS PAREDES. AF_06/2014 | M2 | 252.66 | 68.73 | 85.58 | 17365.32 | 21622.64
WC MASC. = ((4,2+3,05+4,2+1,08+1,22+1,22+1,86)*3)-(0,9*2,1) = 48,60M²
COZINHA/ATENDIMENTO = ((2,4+1,8+1,65+0,15+1,65+2,25+2,4+4,2)*3)-(0,8*2,1) = 47,82M²
CAMARIM = ((4,4+3,1+4,4+3,1)*1,6)-(0,9*1,6)-(0,8*1,6) = 21,28M²
PALCO = (9+4,55+4,55)*1,6 = 28,96M²
ADMINISTRAÇÃO=((2,75+3+2,75+3)*1,6)-(0,8*1,6) = 17,12M²
BILHETERIA=((1,5+1,5+3+3)*1,6)-(0,8*1,6) = 13,12M²
DEPOSITO=((3,15+1,8+3,15+1,8)*1,6)-(0,8*1,6) = 14,56M²
WC FEM. =((1,37+3,15+5,6+2,25+1,5+0,15+1,5+1,8+3,08)*3) = 61,20M²
TOTAL=48,6+47,82+21,28+28,96+17,12+13,12+14,56+61,2 = 252,66M²
12 |  | SISTEMA DE PISOS | [5 empty] | 480496.3 | 598293.45
12.1 |  | CANTEIROS E VIAS DE CONTORNO | [5 empty] | 147783.63 | 184015.99
12.1.1 | SINAPI - 08/2022 - DESONERADA | 94273 | ASSENTAMENTO DE GUIA (MEIO-FIO) EM TRECHO RETO, CONFECCIONADA EM CONCRETO PRÉ-FABRICADO, DIMENSÕES 100X15X13X30 CM (COMPRIMENTO X BASE INFERIOR X BASE SUPERIOR X ALTURA), PARA VIAS URBANAS (USO VIÁRIO). AF_06/2016 | M | 449.59 | 56.46 | 70.3 | 25383.85 | 31606.17
PROJETADA 1 = ((32,55+2,47+3,05+2,55+3,05+2,55+3,05+2,66+27+8,35))+ ((15,03+12,53+41,15)) = 155,99M
PROJETADA 2 =((33,74+((4,06+2,99+2,56)+(((3,05+2,56)*7)+4,46))))+ ((33,75+((4,39+(3,05+2,56)*8))))+4,07 = 174,17M
PROJETADA 3 =(68,3+41,13+5+5) = 119,43M²
TOTAL=155,99+174,17+119,43 = 449,59M
12.1.2 | SINAPI - 08/2022 - DESONERADA | 92398 | EXECUÇÃO DE PÁTIO/ESTACIONAMENTO EM PISO INTERTRAVADO, COM BLOCO RETANGULAR COR NATURAL DE 20 X 10 CM, ESPESSURA 8 CM. AF_12/2015 | M² | 1658.64 | 67.99 | 84.66 | 112770.93 | 140420.46
PROJETADA 1 = (41,15*5)+(31,7*7)+(15,03*7,97)+(((3,05*2,55)/2)*3) = 559,10M²
PROJETADA 2 = (33,74*10,75)+(33,75*9,87)+(((3,05*2,55)/2)*16) = 758,04M²
PROJETADA 3 =(68,3*5) = 341,50M²
TOTAL=559,1+758,04+341,5 = 1.658,64M²
12.1.3 | SINAPI - 08/2022 - DESONERADA | 97897 | CAIXA ENTERRADA HIDRÁULICA RETANGULAR, EM CONCRETO PRÉ-MOLDADO, DIMENSÕES INTERNAS: 0,6X0,6X0,5 M. AF_12/2020 | UND | 6 | 430.78 | 536.4 | 2584.68 | 3218.4
TOTAL = 6 UND
12.1.4 | SINAPI - 08/2022 - DESONERADA | 89580 | TUBO PVC, SÉRIE R, ÁGUA PLUVIAL, DN 150 MM, FORNECIDO E INSTALADO EM CONDUTORES VERTICAIS DE ÁGUAS PLUVIAIS. AF_12/2014 | M | 72.1 | 97.7 | 121.65 | 7044.17 | 8770.96
TOTAL = 72,10M
12.2 |  | PAVIMENTAÇÃO INTERNA | [5 empty] | 294137.21 | 366244.49
12.2.1 | SINAPI - 08/2022 - DESONERADA | 95240 | LASTRO DE CONCRETO MAGRO, APLICADO EM PISOS, LAJES SOBRE SOLO OU RADIERS, ESPESSURA DE 3 CM. AF_07/2016 | M2 | 108.95 | 16.97 | 21.13 | 1848.88 | 2302.11
TOTAL=((2,35*1,1)+(2,35*1,8)+(2,35*2,4))+(3,1*4,4)+(4,55*9)+(1,5*3)+(2,75*3)+(5,35*2,67)+(5,35*2,78) = 108,95M²
12.2.2 | SINAPI - 08/2022 - DESONERADA | 87630 | CONTRAPISO EM ARGAMASSA TRAÇO 1:4 (CIMENTO E AREIA), PREPARO MECÂNICOCOM BETONEIRA 400 L, APLICADO EM ÁREAS SECAS SOBRE LAJE, ADERIDO, ACABAMENTO NÃO REFORÇADO, ESPESSURA 3CM. AF_07/2021 | M2 | 108.95 | 37.23 | 46.35 | 4056.2 | 5049.83
TOTAL=((2,35*1,1)+(2,35*1,8)+(2,35*2,4))+(3,1*4,4)+(4,55*9)+(1,5*3)+(2,75*3)+(5,35*2,67)+(5,35*2,78) = 108,95M²
12.2.3 | SINAPI - 08/2022 - DESONERADA | 87262 | REVESTIMENTO CERÂMICO PARA PISO COM PLACAS TIPO PORCELANATO DE DIMENSÕES 60X60 CM APLICADA EM AMBIENTES DE ÁREA ENTRE 5 M² E 10 M². AF_06/2014 | M2 | 108.95 | 173.11 | 215.55 | 18860.33 | 23484.17
TOTAL=((2,35*1,1)+(2,35*1,8)+(2,35*2,4))+(3,1*4,4)+(4,55*9)+(1,5*3)+(2,75*3)+(5,35*2,67)+(5,35*2,78) = 108,95M²
12.2.4 | SINAPI - 08/2022 - DESONERADA | 98689 | SOLEIRA EM GRANITO, LARGURA 15 CM, ESPESSURA 2,0 CM. AF_06/2018 | M | 14.6 | 115.35 | 143.63 | 1684.11 | 2096.99
TOTAL=0,9+0,8+0,9+0,8+ACESSO PALCO 1 (1,05+1,25+1,65)+ACESSO PALCO 2 (1,05+1,25+1,65)+0,8+0,8+0,8+0,9 = 14,60M
12.2.5 | SINAPI - 08/2022 - DESONERADA | 99814 | LIMPEZA DE SUPERFÍCIE COM JATO DE ALTA PRESSÃO. AF_04/2019 | M2 | 1207.65 | 1.64 | 2.04 | 1980.54 | 2463.6
PISOS=((31*33,9)) = 1.050,90
ESPELHOS ARQUIBANCADA=((0,6+(0,45*5))*27,5*2) = 156,75M²
TOTAL=1050,9+156,75 = 1.207,65M²
12.2.6 | SINAPI - 08/2022 - DESONERADA | 101727 | PISO VINÍLICO SEMI-FLEXÍVEL EM PLACAS, PADRÃO LISO, ESPESSURA 3,2 MM,FIXADO COM COLA. AF_09/2020 | M2 | 1207.65 | 220.02 | 273.96 | 265707.15 | 330847.79
PISOS=((31*33,9)) = 1.050,90
ESPELHOS ARQUIBANCADA=((0,6+(0,45*5))*27,5*2) = 156,75M²
TOTAL=1050,9+156,75 = 1.207,65M²
12.3 |  | PASSEIOS E CALÇADAS | [5 empty] | 38575.46 | 48032.97
12.3.1 | SINAPI - 08/2022 - DESONERADA | 94992 | EXECUÇÃO DE PASSEIO (CALÇADA) OU PISO DE CONCRETO COM CONCRETO MOLDADOIN LOCO, FEITO EM OBRA, ACABAMENTO CONVENCIONAL, ESPESSURA 6 CM, ARMADO. AF_07/2016 | M2 | 155.69 | 83.54 | 104.02 | 13006.34 | 16194.87
TOTAL=(27,9*1,05)+(31,3*1,25)+(39,7*1,1)+(31,3*1,1)+(8,74*1,05) = 155,69M²
12.3.2 | SINAPI - 08/2022 - DESONERADA | 101094 | PISO PODOTÁTIL, DIRECIONAL OU ALERTA, ASSENTADO SOBRE ARGAMASSA. AF_05/2020 | M | 138.94 | 184.03 | 229.15 | 25569.12 | 31838.1
TOTAL=(27,9+31,3+39,7+31,3+8,74) = 138,94M
13 |  | PINTURAS E ACABAMENTOS | [5 empty] | 43316.2 | 53908.3
13.1 | SINAPI - 08/2022 - DESONERADA | 88489 | APLICAÇÃO MANUAL DE PINTURA COM TINTA LÁTEX ACRÍLICA EM PAREDES, DUAS DEMÃOS. AF_06/2014 | M2 | 1749.64 | 14.76 | 18.37 | 25824.68 | 32140.88
PAREDES EXTERNAS =(38,6*4,6*2)+(31,3*10,4*2) = 1.006,16M²
PAREDES INTERNAS=(31,3*10,4*2)+((38,6*1,2*2)) = 743,68M²
TOTAL=1006,16+743,68 = 1.749,64M²
13.2 | SINAPI - 08/2022 - DESONERADA | 88488 | APLICAÇÃO MANUAL DE PINTURA COM TINTA LÁTEX ACRÍLICA EM TETO, DUAS DEMÃOS. AF_06/2014 | M2 | 69.11 | 16.43 | 20.45 | 1135.47 | 1413.29
TOTAL=12,8+4,32+5,4+13,64+4,5+8,25+3,62+16,58 = 69,11M²
13.4 | SINAPI - 08/2022 - DESONERADA | 102504 | PINTURA DE DEMARCAÇÃO DE QUADRA POLIESPORTIVA COM TINTA ACRÍLICA, E =5 CM, APLICAÇÃO MANUAL. AF_05/2021 | M | 346.68 | 8.07 | 10.04 | 2797.7 | 3480.66
TOTAL=((16+16+28+28)+(14,1*4)+(6*4)+(2*3,14*1,8*2)+(11*2)+(18*2)+16+(11*2)+(2*3,14*1,75*2)+((2*3,14*3*2))) = 346,68M²
13.5 | SINAPI - 08/2022 - DESONERADA | 100750 | PINTURA COM TINTA ALQUÍDICA DE ACABAMENTO (ESMALTE SINTÉTICO FOSCO) APLICADA A ROLO OU PINCEL SOBRE SUPERFÍCIES METÁLICAS (EXCETO PERFIL) EXECUTADO EM OBRA (POR DEMÃO). AF_01/2020 | M2 | 36.12 | 20.71 | 25.78 | 748.04 | 931.17
TOTAL=((1,9*2,1*2*4)+(1*2,1*2)) = 36,12M²
13.6 | SINAPI - 08/2022 - DESONERADA | 100747 | PINTURA COM TINTA ALQUÍDICA DE ACABAMENTO (ESMALTE SINTÉTICO FOSCO) PULVERIZADA SOBRE PERFIL METÁLICO EXECUTADO EM FÁBRICA (POR DEMÃO). AF_01/2020_P | M2 | 1244.97 | 9.98 | 12.42 | 12424.8 | 15462.52
TOTAL=31,8*39,15 = 1.244,97M²
13.7 | SINAPI - 08/2022 - DESONERADA | 102220 | PINTURA TINTA DE ACABAMENTO (PIGMENTADA) ESMALTE SINTÉTICO BRILHANTE EM MADEIRA, 2 DEMÃOS. AF_01/2021 | M2 | 28.14 | 13.7 | 17.05 | 385.51 | 479.78
TOTAL=((3*0,9*2,1*2)+(5*0,8*2,1*2)) = 28,14M²
14 |  | INSTALAÇÕES HIDRAULICAS | [5 empty] | 5814.95 | 7239.19
14.1 |  | TUBULAÇÕES E CONEXÕES DE PVC | [5 empty] | 2812.28 | 3500.57
14.1.1 | SINAPI - 08/2022 - DESONERADA | 89401 | TUBO, PVC, SOLDÁVEL, DN 20MM, INSTALADO EM RAMAL DE DISTRIBUIÇÃO DE ÁGUA - FORNECIMENTO E INSTALAÇÃO. AF_12/2014 | M | 12 | 9.4 | 11.7 | 112.8 | 140.4
TOTAL = 12,00M
14.1.2 | SINAPI - 08/2022 - DESONERADA | 89446 | TUBO, PVC, SOLDÁVEL, DN 25MM, INSTALADO EM PRUMADA DE ÁGUA - FORNECIMENTO E INSTALAÇÃO. AF_12/2014 | M | 42 | 5.94 | 7.39 | 249.48 | 310.38
TOTAL = 42,00M
14.1.3 | SINAPI - 08/2022 - DESONERADA | 89447 | TUBO, PVC, SOLDÁVEL, DN 32MM, INSTALADO EM PRUMADA DE ÁGUA - FORNECIMENTO E INSTALAÇÃO. AF_12/2014 | M | 28 | 12.56 | 15.63 | 351.68 | 437.64
TOTAL = 28,00M
14.1.4 | SINAPI - 08/2022 - DESONERADA | 89448 | TUBO, PVC, SOLDÁVEL, DN 40MM, INSTALADO EM PRUMADA DE ÁGUA - FORNECIMENTO E INSTALAÇÃO. AF_12/2014 | M | 30 | 18.06 | 22.48 | 541.8 | 674.4
TOTAL = 30,00M
14.1.5 | SINAPI - 08/2022 - DESONERADA | 89449 | TUBO, PVC, SOLDÁVEL, DN 50MM, INSTALADO EM PRUMADA DE ÁGUA - FORNECIMENTO E INSTALAÇÃO. AF_12/2014 | M | 36 | 20.77 | 25.86 | 747.72 | 930.96
TOTAL = 36,00M
14.1.6 | SINAPI - 08/2022 - DESONERADA | 89408 | JOELHO 90 GRAUS, PVC, SOLDÁVEL, DN 25MM, INSTALADO EM RAMAL DE DISTRIBUIÇÃO DE ÁGUA - FORNECIMENTO E INSTALAÇÃO. AF_12/2014 | UND | 15 | 7.22 | 8.99 | 108.3 | 134.85
TOTAL = 15,00UND
14.1.7 | SINAPI - 08/2022 - DESONERADA | 89492 | JOELHO 90 GRAUS, PVC, SOLDÁVEL, DN 32MM, INSTALADO EM PRUMADA DE ÁGUA- FORNECIMENTO E INSTALAÇÃO. AF_12/2014 | UND | 8 | 7.5 | 9.33 | 60 | 74.64
TOTAL = 8,00UND
14.1.8 | SINAPI - 08/2022 - DESONERADA | 89501 | JOELHO 90 GRAUS, PVC, SOLDÁVEL, DN 50MM, INSTALADO EM PRUMADA DE ÁGUA FORNECIMENTO E INSTALAÇÃO. AF_12/2014 | UND | 6 | 14.81 | 18.44 | 88.86 | 110.64
TOTAL = 6,00UND
14.1.9 | SINAPI - 08/2022 - DESONERADA | 90373 | JOELHO 90 GRAUS COM BUCHA DE LATÃO, PVC, SOLDÁVEL, DN 25MM, X 1/2 INSTALADO EM RAMAL OU SUB-RAMAL DE ÁGUA - FORNECIMENTO E INSTALAÇÃO. AF_12/2014 | UND | 2 | 14.08 | 17.53 | 28.16 | 35.06
TOTAL = 2 UND
14.1.10 | SINAPI - 08/2022 - DESONERADA | 89622 | TÊ DE REDUÇÃO, PVC, SOLDÁVEL, DN 32MM X 25MM, INSTALADO EM PRUMADA DE ÁGUA - FORNECIMENTO E INSTALAÇÃO. AF_12/2014 | UND | 4 | 13.9 | 17.3 | 55.6 | 69.2
TOTAL = 4 UND
14.1.11 | SINAPI - 08/2022 - DESONERADA | 89626 | TÊ DE REDUÇÃO, PVC, SOLDÁVEL, DN 50MM X 40MM, INSTALADO EM PRUMADA DE ÁGUA - FORNECIMENTO E INSTALAÇÃO. AF_12/2014 | UND | 2 | 29.45 | 36.67 | 58.9 | 73.34
TOTAL = 2 UND
14.1.12 | SINAPI - 08/2022 - DESONERADA | 89385 | LUVA SOLDÁVEL E COM ROSCA, PVC, SOLDÁVEL, DN 25MM X 3/4 , INSTALADO EM RAMAL OU SUB-RAMAL DE ÁGUA - FORNECIMENTO E INSTALAÇÃO. AF_06/2022 | UND | 8 | 6.68 | 8.31 | 53.44 | 66.48
TOTAL = 8 UND
14.1.13 | SINAPI - 08/2022 - DESONERADA | 89386 | LUVA, PVC, SOLDÁVEL, DN 32MM, INSTALADO EM RAMAL OU SUB-RAMAL DE ÁGUA - FORNECIMENTO E INSTALAÇÃO. AF_06/2022 | UND | 4 | 8.57 | 10.67 | 34.28 | 42.68
TOTAL = 4 UND
14.1.14 | SINAPI - 08/2022 - DESONERADA | 89433 | LUVA DE REDUÇÃO, PVC, SOLDÁVEL, DN 40MM X 32MM, INSTALADO EM RAMAL DE DISTRIBUIÇÃO DE ÁGUA - FORNECIMENTO E INSTALAÇÃO. AF_12/2014 | UND | 4 | 12.03 | 14.97 | 48.12 | 59.88
TOTAL = 4 UND
14.1.15 | SINAPI - 08/2022 - DESONERADA | 89605 | LUVA DE REDUÇÃO, PVC, SOLDÁVEL, DN 60MM X 50MM, INSTALADO EM PRUMADA DE ÁGUA - FORNECIMENTO E INSTALAÇÃO. AF_12/2014 | UND | 2 | 21.72 | 27.04 | 43.44 | 54.08
TOTAL = 2 UND
14.1.16 | SINAPI - 08/2022 - DESONERADA | 103993 | BUCHA DE REDUÇÃO, PVC, SOLDÁVEL, DN 40MM X 32MM, INSTALADO EM RAMAL DE DISTRIBUIÇÃO DE ÁGUA - FORNECIMENTO E INSTALAÇÃO. AF_06/2022 | UND | 6 | 8.68 | 10.8 | 52.08 | 64.8
TOTAL = 6 UND
14.1.17 | SINAPI - 08/2022 - DESONERADA | 89375 | UNIÃO, PVC, SOLDÁVEL, DN 20MM, INSTALADO EM RAMAL OU SUB-RAMAL DE ÁGUA - FORNECIMENTO E INSTALAÇÃO. AF_12/2014 | UND | 6 | 14.01 | 17.44 | 84.06 | 104.64
TOTAL = 6 UND
14.1.18 | SINAPI - 08/2022 - DESONERADA | 89594 | UNIÃO, PVC, SOLDÁVEL, DN 50MM, INSTALADO EM PRUMADA DE ÁGUA - FORNECIMENTO E INSTALAÇÃO. AF_12/2014 | UND | 2 | 46.78 | 58.25 | 93.56 | 116.5
TOTAL = 2 UND
13.2 |  | REGISTROS E OUTROS | [5 empty] | 3002.67 | 3738.62
14.2.1 | SINAPI - 08/2022 - DESONERADA | 89353 | REGISTRO DE GAVETA BRUTO, LATÃO, ROSCÁVEL, 3/4", FORNECIDO E INSTALADO EM RAMAL DE ÁGUA. AF_12/2014 | UND | 1 | 40.63 | 50.59 | 40.63 | 50.59
TOTAL = 1 UND
14.2.2 | SINAPI - 08/2022 - DESONERADA | 89986 | REGISTRO DE GAVETA BRUTO, LATÃO, ROSCÁVEL, 1/2", COM ACABAMENTO E CANOPLA CROMADOS. FORNECIDO E INSTALADO EM RAMAL DE ÁGUA. AF_12/2014 | UND | 2 | 85.56 | 106.53 | 171.12 | 213.06
TOTAL = 2 UND
14.2.3 | SINAPI - 08/2022 - DESONERADA | 94794 | REGISTRO DE GAVETA BRUTO, LATÃO, ROSCÁVEL, 1 1/2, COM ACABAMENTO E CANOPLA CROMADOS, INSTALADO EM RESERVAÇÃO DE ÁGUA DE EDIFICAÇÃO QUE POSSUA RESERVATÓRIO DE FIBRA/FIBROCIMENTO  FORNECIMENTO E INSTALAÇÃO. AF_06/2016 | UND | 2 | 172.13 | 214.33 | 344.26 | 428.66
TOTAL = 2 UND
14.2.4 | SINAPI - 08/2022 - DESONERADA | 94793 | REGISTRO DE GAVETA BRUTO, LATÃO, ROSCÁVEL, 1 1/4, COM ACABAMENTO E CANOPLA CROMADOS, INSTALADO EM RESERVAÇÃO DE ÁGUA DE EDIFICAÇÃO QUE POSSUA RESERVATÓRIO DE FIBRA/FIBROCIMENTO  FORNECIMENTO E INSTALAÇÃO. AF_06/2016 | UND | 2 | 162.81 | 202.73 | 325.62 | 405.46
TOTAL = 2 UND
14.2.5 | SINAPI - 08/2022 - DESONERADA | 94792 | REGISTRO DE GAVETA BRUTO, LATÃO, ROSCÁVEL, 1, COM ACABAMENTO E CANOPLA CROMADOS, INSTALADO EM RESERVAÇÃO DE ÁGUA DE EDIFICAÇÃO QUE POSSUA RESERVATÓRIO DE FIBRA/FIBROCIMENTO  FORNECIMENTO E INSTALAÇÃO. AF_06/2016 | UND | 2 | 118.43 | 147.46 | 236.86 | 294.92
TOTAL = 2 UND
14.2.6 | SINAPI - 08/2022 - DESONERADA | 89987 | REGISTRO DE GAVETA BRUTO, LATÃO, ROSCÁVEL, 3/4", COM ACABAMENTO E CANOPLA CROMADOS. FORNECIDO E INSTALADO EM RAMAL DE ÁGUA. AF_12/2014 | UND | 2 | 97.1 | 120.9 | 194.2 | 241.8
TOTAL = 2 UND
14.2.7 | SINAPI - 08/2022 - DESONERADA | 89985 | REGISTRO DE PRESSÃO BRUTO, LATÃO, ROSCÁVEL, 3/4", COM ACABAMENTO E CANOPLA CROMADOS. FORNECIDO E INSTALADO EM RAMAL DE ÁGUA. AF_12/2014 | UND | 2 | 92.07 | 114.64 | 184.14 | 229.28
TOTAL = 2 UND
14.2.8 | SINAPI - 08/2022 - DESONERADA | 89383 | ADAPTADOR CURTO COM BOLSA E ROSCA PARA REGISTRO, PVC, SOLDÁVEL, DN 25MM X 3/4 , INSTALADO EM RAMAL OU SUB-RAMAL DE ÁGUA - FORNECIMENTO E INS TALAÇÃO. AF_06/2022 | UND | 12 | 5.68 | 7.07 | 68.16 | 84.84
TOTAL = 12 UND
14.2.9 | SINAPI - 08/2022 - DESONERADA | 89553 | ADAPTADOR CURTO COM BOLSA E ROSCA PARA REGISTRO, PVC, SOLDÁVEL, DN 32MM X 1, INSTALADO EM PRUMADA DE ÁGUA - FORNECIMENTO E INSTALAÇÃO. AF_12/2014 | UND | 4 | 5.56 | 6.92 | 22.24 | 27.68
TOTAL = 4 UND
14.2.10 | SINAPI - 08/2022 - DESONERADA | 89570 | ADAPTADOR CURTO COM BOLSA E ROSCA PARA REGISTRO, PVC, SOLDÁVEL, DN 40MM X 1.1/2, INSTALADO EM PRUMADA DE ÁGUA - FORNECIMENTO E INSTALAÇÃO. AF_12/2014 | UND | 4 | 13.38 | 16.66 | 53.52 | 66.64
TOTAL = 4 UND
14.2.11 | SINAPI - 08/2022 - DESONERADA | 89596 | ADAPTADOR CURTO COM BOLSA E ROSCA PARA REGISTRO, PVC, SOLDÁVEL, DN 50MM X 1.1/2, INSTALADO EM PRUMADA DE ÁGUA - FORNECIMENTO E INSTALAÇÃO. AF_12/2014 | UND | 4 | 10.57 | 13.16 | 42.28 | 52.64
TOTAL = 4 UND
14.2.12 | SINAPI - 08/2022 - DESONERADA | 86884 | ENGATE FLEXÍVEL EM PLÁSTICO BRANCO, 1/2" X 30CM - FORNECIMENTO E INSTALAÇÃO. AF_12/2013 | UND | 16 | 10.19 | 12.68 | 163.04 | 202.88
TOTAL = 16 UND
14.2.13 | SINAPI - 08/2022 - DESONERADA | 97427 | FLANGE EM AÇO, DN 25 MM X 1'', INSTALADO EM RESERVAÇÃO DE ÁGUA DE EDIFICAÇÃO QUE POSSUA RESERVATÓRIO DE FIBRA/FIBROCIMENTO - FORNECIMENTO E INSTALAÇÃO. AF_06/2016 | UND | 3 | 42.04 | 52.34 | 126.12 | 157.02
TOTAL = 3 UND
14.2.14 | SINAPI - 08/2022 - DESONERADA | 97429 | FLANGE EM AÇO, DN 40 MM X 1 1/2'', INSTALADO EM RESERVAÇÃO DE ÁGUA DE EDIFICAÇÃO QUE POSSUA RESERVATÓRIO DE FIBRA/FIBROCIMENTO - FORNECIMENTO E INSTALAÇÃO. AF_06/2016 | UND | 2 | 65.3 | 81.31 | 130.6 | 162.62
TOTAL = 2 UND
14.2.15 | SINAPI - 08/2022 - DESONERADA | 102609 | CAIXA D´ÁGUA EM POLIETILENO, 2000 LITROS - FORNECIMENTO E INSTALAÇÃO AF_06/2021 | UND | 1 | 899.88 | 1120.53 | 899.88 | 1120.53
TOTAL = 1 UND
15 |  | INSTALAÇÕES SANITÁRIAS | [5 empty] | 17803.97 | 22168.38
15.1 |  | TUBULAÇÕES E CONEXÕES DE PVC | [5 empty] | 4043.74 | 5034.35
15.1.1 | SINAPI - 08/2022 - DESONERADA | 89711 | TUBO PVC, SERIE NORMAL, ESGOTO PREDIAL, DN 40 MM, FORNECIDO E INSTALADO EM RAMAL DE DESCARGA OU RAMAL DE ESGOTO SANITÁRIO. AF_12/2014 | M | 47.5 | 17.68 | 22.01 | 839.8 | 1045.47
TOTAL = 47,50M
15.1.2 | SINAPI - 08/2022 - DESONERADA | 89712 | TUBO PVC, SERIE NORMAL, ESGOTO PREDIAL, DN 50 MM, FORNECIDO E INSTALADO EM RAMAL DE DESCARGA OU RAMAL DE ESGOTO SANITÁRIO. AF_12/2014 | M | 21.5 | 24.81 | 30.89 | 533.41 | 664.13
TOTAL = 21,50M
15.1.3 | SINAPI - 08/2022 - DESONERADA | 89714 | TUBO PVC, SERIE NORMAL, ESGOTO PREDIAL, DN 100 MM, FORNECIDO E INSTALADO EM RAMAL DE DESCARGA OU RAMAL DE ESGOTO SANITÁRIO. AF_12/2014 | M | 36 | 40.76 | 50.75 | 1467.36 | 1827
TOTAL = 36,00M
15.1.4 | SINAPI - 08/2022 - DESONERADA | 89726 | JOELHO 45 GRAUS, PVC, SERIE NORMAL, ESGOTO PREDIAL, DN 40 MM, JUNTA SOLDÁVEL, FORNECIDO E INSTALADO EM RAMAL DE DESCARGA OU RAMAL DE ESGOTO SANITÁRIO. AF_12/2014 | UND | 7 | 7.66 | 9.53 | 53.62 | 66.71
TOTAL = 7 UND
15.1.5 | SINAPI - 08/2022 - DESONERADA | 89744 | JOELHO 90 GRAUS, PVC, SERIE NORMAL, ESGOTO PREDIAL, DN 100 MM, JUNTA ELÁSTICA, FORNECIDO E INSTALADO EM RAMAL DE DESCARGA OU RAMAL DE ESGOTO SANITÁRIO. AF_12/2014 | UND | 6 | 28.14 | 35.03 | 168.84 | 210.18
TOTAL = 6 UND
15.1.6 | SINAPI - 08/2022 - DESONERADA | 89724 | JOELHO 90 GRAUS, PVC, SERIE NORMAL, ESGOTO PREDIAL, DN 40 MM, JUNTA SOLDÁVEL, FORNECIDO E INSTALADO EM RAMAL DE DESCARGA OU RAMAL DE ESGOTO SANITÁRIO. AF_12/2014 | UND | 10 | 10.63 | 13.23 | 106.3 | 132.3
TOTAL = 10 UND
15.1.7 | SINAPI - 08/2022 - DESONERADA | 89827 | JUNÇÃO SIMPLES, PVC, SERIE NORMAL, ESGOTO PREDIAL, DN 50 X 50 MM, JUNTA ELÁSTICA, FORNECIDO E INSTALADO EM PRUMADA DE ESGOTO SANITÁRIO OU VENTILAÇÃO. AF_12/2014 | UND | 6 | 20.82 | 25.92 | 124.92 | 155.52
TOTAL = 6 UND
15.1.8 | SINAPI - 08/2022 - DESONERADA | 89834 | JUNÇÃO SIMPLES, PVC, SERIE NORMAL, ESGOTO PREDIAL, DN 100 X 100 MM, JUNTA ELÁSTICA, FORNECIDO E INSTALADO EM PRUMADA DE ESGOTO SANITÁRIO OU VENTILAÇÃO. AF_12/2014 | UND | 5 | 52.69 | 65.6 | 263.45 | 328
TOTAL = 5 UND
15.1.9 | SINAPI - 08/2022 - DESONERADA | 89797 | JUNÇÃO SIMPLES, PVC, SERIE NORMAL, ESGOTO PREDIAL, DN 100 X 100 MM, JUNTA ELÁSTICA, FORNECIDO E INSTALADO EM RAMAL DE DESCARGA OU RAMAL DE ESGOTO SANITÁRIO. AF_12/2014 | UND | 5 | 51.42 | 64.02 | 257.1 | 320.1
TOTAL = 5 UND
15.1.10 | SINAPI - 08/2022 - DESONERADA | 89852 | CURVA CURTA 90 GRAUS, PVC, SERIE NORMAL, ESGOTO PREDIAL, DN 100 MM, JUNTA ELÁSTICA, FORNECIDO E INSTALADO EM SUBCOLETOR AÉREO DE ESGOTO SANITÁRIO. AF_12/2014 | UND | 1 | 47.02 | 58.54 | 47.02 | 58.54
TOTAL = 1 UND
15.1.11 | SINAPI - 08/2022 - DESONERADA | 89728 | CURVA CURTA 90 GRAUS, PVC, SERIE NORMAL, ESGOTO PREDIAL, DN 40 MM, JUNTA SOLDÁVEL, FORNECIDO E INSTALADO EM RAMAL DE DESCARGA OU RAMAL DE ESGOTO SANITÁRIO. AF_12/2014 | UND | 16 | 11.37 | 14.15 | 181.92 | 226.4
TOTAL = 16 UND
15.2 |  | CAIXAS E ACESSÓRIOS | [5 empty] | 13760.23 | 17134.03
15.2.1 | SINAPI - 08/2022 - DESONERADA | 89482 | CAIXA SIFONADA, PVC, DN 100 X 100 X 50 MM, FORNECIDA E INSTALADA EM RAMAIS DE ENCAMINHAMENTO DE ÁGUA PLUVIAL. AF_12/2014 | UND | 6 | 37.91 | 47.2 | 227.46 | 283.2
TOTAL = 6 UND
15.2.2 | SINAPI - 08/2022 - DESONERADA | 97897 | CAIXA ENTERRADA HIDRÁULICA RETANGULAR, EM CONCRETO PRÉ-MOLDADO, DIMENSÕES INTERNAS: 0,6X0,6X0,5 M. AF_12/2020 97898 | UND | 2 | 430.78 | 536.4 | 861.56 | 1072.8
TOTAL = 2 UND
15.2.3 | SINAPI - 08/2022 - DESONERADA | 89710 | RALO SECO, PVC, DN 100 X 40 MM, JUNTA SOLDÁVEL, FORNECIDO E INSTALADO EM RAMAL DE DESCARGA OU EM RAMAL DE ESGOTO SANITÁRIO. AF_12/2014 | UND | 6 | 15.63 | 19.46 | 93.78 | 116.76
TOTAL = 6 UND
15.2.4 | SINAPI - 08/2022 - DESONERADA | 89798 | TUBO PVC, SERIE NORMAL, ESGOTO PREDIAL, DN 50 MM, FORNECIDO E INSTALADO EM PRUMADA DE ESGOTO SANITÁRIO OU VENTILAÇÃO. AF_12/2014 | M | 18 | 12.93 | 16.1 | 232.74 | 289.8
TOTAL = 18,00 M
15.2.5 | SINAPI - 08/2022 - DESONERADA | 86882 | SIFÃO DO TIPO GARRAFA/COPO EM PVC 1.1/4 X 1.1/2" - FORNECIMENTO E INSTALAÇÃO. AF_12/2013 | UND | 10 | 22.92 | 28.53 | 229.2 | 285.3
TOTAL = 10 UND
15.2.6 | SINAPI - 08/2022 - DESONERADA | 99629 | VÁLVULA DE RETENÇÃO VERTICAL, DE BRONZE, ROSCÁVEL, 1" - FORNECIMENTO E INSTALAÇÃO. AF_08/2021 | UND | 10 | 101.48 | 126.36 | 1014.8 | 1263.6
TOTAL = 10 UND
15.2.7 | SINAPI - 08/2022 - DESONERADA | 98078 | SUMIDOURO RETANGULAR, EM ALVENARIA COM TIJOLOS CERÂMICOS MACIÇOS, DIMENSÕES INTERNAS: 0,8 X 1,4 X 3,0 M, ÁREA DE INFILTRAÇÃO: 13,2 M² (PARA 5 CONTRIBUINTES). AF_05/2018 | UND | 2 | 3540.27 | 4408.34 | 7080.54 | 8816.68
TOTAL = 2 UND
15.2.8 | SINAPI - 08/2022 - DESONERADA | 98066 | TANQUE SÉPTICO RETANGULAR, EM ALVENARIA COM TIJOLOS CERÂMICOS MACIÇOS, DIMENSÕES INTERNAS: 1,0 X 2,0 X 1,4 M, VOLUME ÚTIL: 2000 L (PARA 5 CONTRIBUINTES). AF_05/2018 | UND | 1 | 4020.15 | 5005.89 | 4020.15 | 5005.89
TOTAL = 1 UND
16 |  | LOUÇAS, ACESSÓRIOS E METAIS | [5 empty] | 7347.34 | 9148.76
16.1 | SINAPI - 08/2022 - DESONERADA | 95469 | VASO SANITARIO SIFONADO CONVENCIONAL COM LOUÇA BRANCA - FORNECIMENTO E INSTALAÇÃO. AF_10/2016 | UND | 4 | 275.74 | 343.35 | 1102.96 | 1373.4
TOTAL = 4 UND
16.2 | SINAPI - 08/2022 - DESONERADA | 95471 | VASO SANITARIO SIFONADO CONVENCIONAL PARA PCD SEM FURO FRONTAL COM LOUÇA BRANCA SEM ASSENTO - FORNECIMENTO E INSTALAÇÃO. AF_01/2020 | UND | 2 | 686.22 | 854.48 | 1372.44 | 1708.96
TOTAL = 2 UND
16.3 | SINAPI - 08/2022 - DESONERADA | 99635 | VÁLVULA DE DESCARGA METÁLICA, BASE 1 1/2", ACABAMENTO METALICO CROMADO FORNECIMENTO E INSTALAÇÃO. AF_08/2021 | UND | 6 | 410.04 | 510.58 | 2460.24 | 3063.48
TOTAL = 6 UND
16.4 | SINAPI - 08/2022 - DESONERADA | 86901 | CUBA DE EMBUTIR OVAL EM LOUÇA BRANCA, 35 X 50CM OU EQUIVALENTE - FORNECIMENTO E INSTALAÇÃO. AF_12/2013 | UND | 2 | 134.22 | 167.13 | 268.44 | 334.26
TOTAL = 2 UND
16.5 | SINAPI - 08/2022 - DESONERADA | 86942 | LAVATÓRIO LOUÇA BRANCA SUSPENSO, 29,5 X 39CM OU EQUIVALENTE, PADRÃO POPULAR, INCLUSO SIFÃO TIPO GARRAFA EM PVC, VÁLVULA E ENGATE FLEXÍVEL 30CM EM PLÁSTICO E TORNEIRA CROMADA DE MESA, PADRÃO POPULAR - FORNECIMENTO E INSTALAÇÃO. AF_12/2013 | UND | 2 | 248.55 | 309.49 | 497.1 | 618.98
TOTAL = 2 UND
16.6 | SINAPI - 08/2022 - DESONERADA | 100860 | CHUVEIRO ELÉTRICO COMUM CORPO PLÁSTICO, TIPO DUCHA FORNECIMENTO E INSTALAÇÃO. AF_01/2020 | UND | 2 | 97.52 | 121.43 | 195.04 | 242.86
TOTAL = 2 UND
16.7 | SINAPI - 08/2022 - DESONERADA | 86906 | TORNEIRA CROMADA DE MESA, 1/2" OU 3/4", PARA LAVATÓRIO, PADRÃO POPULAR - FORNECIMENTO E INSTALAÇÃO. AF_12/2013 | UND | 4 | 67.05 | 83.49 | 268.2 | 333.96
TOTAL = 4 UND
16.8 | SINAPI - 08/2022 - DESONERADA | 86914 | TORNEIRA CROMADA 1/2" OU 3/4" PARA TANQUE, PADRÃO MÉDIO - FORNECIMENTO E INSTALAÇÃO. AF_12/2013 | UND | 1 | 88.04 | 109.62 | 88.04 | 109.62
TOTAL = 1 UND
16.9 | SINAPI - 08/2022 - DESONERADA | 95544 | PAPELEIRA DE PAREDE EM METAL CROMADO SEM TAMPA, INCLUSO FIXAÇÃO. AF_01/2020 | UND | 6 | 62.81 | 78.21 | 376.86 | 469.26
TOTAL = 6 UND
16.10 | SINAPI - 08/2022 - DESONERADA | 95542 | PORTA TOALHA ROSTO EM METAL CROMADO, TIPO ARGOLA, INCLUSO FIXAÇÃO. AF_10/2016 | UND | 4 | 49.99 | 62.24 | 199.96 | 248.96
TOTAL = 4 UND
16.11 | SINAPI - 08/2022 - DESONERADA | 95547 | SABONETEIRA PLASTICA TIPO DISPENSER PARA SABONETE LIQUIDO COM RESERVATORIO 800 A 1500 ML, INCLUSO FIXAÇÃO. AF_01/2020 | UND | 4 | 78.44 | 97.67 | 313.76 | 390.68
TOTAL = 4 UND
16.12 | SINAPI - 08/2022 - DESONERADA | 100849 | ASSENTO SANITÁRIO CONVENCIONAL - FORNECIMENTO E INSTALACAO. AF_01/2020 | UND | 6 | 34.05 | 42.39 | 204.3 | 254.34
TOTAL = 6 UND
17 |  | SISTEMA DE PROTEÇÃO CONTRA INCÊNDIO | [5 empty] | 1560.29 | 1942.85
17.1 | SINAPI - 08/2022 - DESONERADA | 101909 | EXTINTOR DE INCÊNDIO PORTÁTIL COM CARGA DE PQS DE 6 KG, CLASSE BC - FORNECIMENTO E INSTALAÇÃO. AF_10/2020_P | UND | 4 | 269.26 | 335.28 | 1077.04 | 1341.12
TOTAL = 4 UND
17.2 | SINAPI - 08/2022 - DESONERADA | 97599 | LUMINÁRIA DE EMERGÊNCIA, COM 30 LÂMPADAS LED DE 2 W, SEM REATOR - FORNECIMENTO E INSTALAÇÃO. AF_02/2020 | UND | 5 | 29.53 | 36.77 | 147.65 | 183.85
TOTAL = 5 UND
17.3 | SINAPI - 08/2022- INSUMOS - DESONERADA | 00037558 | PLACA DE SINALIZACAO DE SEGURANCA CONTRA INCENDIO, FOTOLUMINESCENTERETANGULAR, *20 X 40* CM, EM PVC *2* MM ANTI-CHAMAS (SIMBOLOS, CORES E PICTOGRAMAS CONFORME NBR 16820) | UND | 4 | 83.9 | 104.47 | 335.6 | 417.88
TOTAL = 4 UND
18 |  | INSTALAÇÃO ELÉTRICA | [5 empty] | 25498.94 | 31745.49
18.1 |  | CENTRO DE DISTRIBUIÇÃO | [5 empty] | 3007.76 | 3745.19
18.1.1 | SINAPI - 08/2022 - DESONERADA | 101875 | QUADRO DE DISTRIBUIÇÃO DE ENERGIA EM CHAPA DE AÇO GALVANIZADO, DE EMBUTIR, COM BARRAMENTO TRIFÁSICO, PARA 12 DISJUNTORES DIN 100A - FORNECIMENTO E INSTALAÇÃO. AF_10/2020 | UND | 1 | 446.86 | 556.43 | 446.86 | 556.43
TOTAL = 1 UND
18.1.2 | SINAPI - 08/2022 - DESONERADA | 101879 | QUADRO DE DISTRIBUIÇÃO DE ENERGIA EM CHAPA DE AÇO GALVANIZADO, DE EMBUTIR, COM BARRAMENTO TRIFÁSICO, PARA 24 DISJUNTORES DIN 100A - FORNECIMENTO E INSTALAÇÃO. AF_10/2020 | UND | 1 | 649.26 | 808.45 | 649.26 | 808.45
TOTAL = 1 UND
18.1.3 | SINAPI - 08/2022 - DESONERADA | 101946 | QUADRO DE MEDIÇÃO GERAL DE ENERGIA PARA 1 MEDIDOR DE SOBREPOR - FORNECIMENTO E INSTALAÇÃO. AF_10/2020 | UND | 1 | 160.34 | 199.65 | 160.34 | 199.65
TOTAL = 1 UND
18.1.4 | SINAPI - 08/2022 - DESONERADA | 101890 | DISJUNTOR TERMOMAGNETICO MONOPOLAR PADRAO NEMA (AMERICANO) 10 A 30A 240V, FORNECIMENTO E INSTALACAO | UND | 16 | 17.91 | 22.3 | 286.56 | 356.8
TOTAL = 16 UND
18.1.5 | SINAPI - 08/2022 - DESONERADA | 101891 | DISJUNTOR MONOPOLAR TIPO NEMA, CORRENTE NOMINAL DE 35 ATÉ 50A - FORNECIMENTO E INSTALAÇÃO. AF_10/2020 | UND | 10 | 30.47 | 37.94 | 304.7 | 379.4
TOTAL = 10 UND
18.1.6 | SINAPI - 08/2022 - DESONERADA | 101894 | DISJUNTOR TRIPOLAR TIPO NEMA, CORRENTE NOMINAL DE 60 ATÉ 100A - FORNECIMENTO E INSTALAÇÃO. AF_10/2020 | UND | 2 | 171.37 | 213.38 | 342.74 | 426.76
TOTAL = 2 UND
18.1.7 | SINAPI - 08/2022 - DESONERADA | 101895 | DISJUNTOR TERMOMAGNÉTICO TRIPOLAR , CORRENTE NOMINAL DE 125A - FORNECIMENTO E INSTALAÇÃO. AF_10/2020 | UND | 1 | 480.92 | 598.84 | 480.92 | 598.84
TOTAL = 1 UND
18.1.8 | SINAPI - 08/2022- INSUMOS - DESONERADA | 00039446 | DISPOSITIVO DR, 2 POLOS, SENSIBILIDADE DE 30 MA, CORRENTE DE 40 A, TIPO AC | UND | 2 | 168.19 | 209.43 | 336.38 | 418.86
TOTAL = 2 UND
18.2 |  | ELETRODUTOS E ACESSÓRIOS | [5 empty] | 6832.26 | 8505.51
18.2.1 | SINAPI - 08/2022 - DESONERADA | 91854 | ELETRODUTO FLEXÍVEL CORRUGADO, PVC, DN 25 MM (3/4"), PARA CIRCUITOS TERMINAIS, INSTALADO EM PAREDE - FORNECIMENTO E INSTALAÇÃO. AF_12/2015 | M | 28 | 8.55 | 10.64 | 239.4 | 297.92
TOTAL = 28,00M
18.2.2 | SINAPI - 08/2022 - DESONERADA | 91856 | ELETRODUTO FLEXÍVEL CORRUGADO, PVC, DN 32 MM (1"), PARA CIRCUITOS TERMINAIS, INSTALADO EM PAREDE - FORNECIMENTO E INSTALAÇÃO. AF_12/2015 | M | 18 | 11.4 | 14.19 | 205.2 | 255.42
TOTAL = 18,00M
18.2.3 | SINAPI - 08/2022 - DESONERADA | 91873 | ELETRODUTO RÍGIDO ROSCÁVEL, PVC, DN 40 MM (1 1/4"), PARA CIRCUITOS TERMINAIS, INSTALADO EM PAREDE - FORNECIMENTO E INSTALAÇÃO. AF_12/2015 | M | 18 | 20.08 | 25 | 361.44 | 450
TOTAL = 18,00M
18.2.4 | SINAPI 12/2021- DESONERADA | 95746 | ELETRODUTO DE AÇO GALVANIZADO, CLASSE LEVE, DN 25 MM (1), APARENTE, INSTALADO EM TETO - FORNECIMENTO E INSTALAÇÃO. AF_11/2016_P | M | 82 | 26.98 | 33.59 | 2212.36 | 2754.38
TOTAL = 82,00M
18.2.5 | SINAPI 12/2021- DESONERADA | 95747 | ELETRODUTO DE AÇO GALVANIZADO, CLASSE SEMI PESADO, DN 32 MM (1 1/4), APARENTE, INSTALADO EM TETO - FORNECIMENTO E INSTALAÇÃO. AF_11/2016_P | M | 13 | 45.96 | 57.22 | 597.48 | 743.86
TOTAL = 13,00M
18.2.6 | SINAPI 12/2021- DESONERADA | 95748 | ELETRODUTO DE AÇO GALVANIZADO, CLASSE SEMI PESADO, DN 40 MM (1 1/2 ), APARENTE, INSTALADO EM TETO - FORNECIMENTO E INSTALAÇÃO. AF_11/2016_P | M | 30 | 49.12 | 61.16 | 1473.6 | 1834.8
TOTAL = 30,00M
18.2.7 | SINAPI - 08/2022 - DESONERADA | 95795 | CONDULETE DE ALUMÍNIO, TIPO T, PARA ELETRODUTO DE AÇO GALVANIZADO DN 20 MM (3/4''), APARENTE - FORNECIMENTO E INSTALAÇÃO. AF_11/2016_P | M | 5 | 29.67 | 36.94 | 148.35 | 184.7
TOTAL = 5,00M
18.2.8 | SINAPI - 08/2022 - DESONERADA | 95789 | CONDULETE DE ALUMÍNIO, TIPO LR, PARA ELETRODUTO DE AÇO GALVANIZADO DN 25 MM (1''), APARENTE - FORNECIMENTO E INSTALAÇÃO. AF_11/2016_P | UND | 5 | 32.34 | 40.26 | 161.7 | 201.3
TOTAL = 5,00UND
18.2.9 | SINAPI - 08/2022 - DESONERADA | 95795 | CONDULETE DE ALUMÍNIO, TIPO T, PARA ELETRODUTO DE AÇO GALVANIZADO DN 20 MM (3/4''), APARENTE - FORNECIMENTO E INSTALAÇÃO. AF_11/2016_P | UND | 4 | 29.67 | 36.94 | 118.68 | 147.76
TOTAL = 4,00UND
18.2.10 | SINAPI - 08/2022 - DESONERADA | 95802 | CONDULETE DE ALUMÍNIO, TIPO X, PARA ELETRODUTO DE AÇO GALVANIZADO DN 25 MM (1''), APARENTE - FORNECIMENTO E INSTALAÇÃO. AF_11/2016_P | UND | 1 | 40.01 | 49.82 | 40.01 | 49.82
TOTAL = 1,00UND
18.2.11 | SINAPI - 08/2022- INSUMOS - DESONERADA | 00039128 | ABRACADEIRA EM ACO PARA AMARRACAO DE ELETRODUTOS, TIPO D, COM 3/4" E CUNHA DE FIXACAO | UND | 50 | 2.59 | 3.22 | 129.5 | 161
TOTAL = 50,00UND
18.2.12 | SINAPI - 08/2022- INSUMOS - DESONERADA | 00039129 | ABRACADEIRA EM ACO PARA AMARRACAO DE ELETRODUTOS, TIPO D, COM 1" E CUNHA DE FIXACAO | UND | 4 | 2.77 | 3.44 | 11.08 | 13.76
TOTAL = 4,00UND
18.2.13 | SINAPI - 08/2022- INSUMOS - DESONERADA | 00039131 | ABRACADEIRA EM ACO PARA AMARRACAO DE ELETRODUTOS, TIPO D, COM 1 1/2" E CUNHA DE FIXACAO | UND | 4 | 4.93 | 6.13 | 19.72 | 24.52
TOTAL = 4,00UND
18.2.14 | SINAPI - 08/2022 - DESONERADA | 92695 | LUVA, EM FERRO GALVANIZADO, CONEXÃO ROSQUEADA, DN 20 (3/4"), INSTALADO EM RAMAIS E SUB-RAMAIS DE GÁS - FORNECIMENTO E INSTALAÇÃO. AF_12/2015 | UND | 15 | 20.38 | 25.37 | 305.7 | 380.55
TOTAL = 15,00UND
18.2.15 | SINAPI - 08/2022 - DESONERADA | 92697 | LUVA, EM FERRO GALVANIZADO, CONEXÃO ROSQUEADA, DN 25 (1"), INSTALADO EM RAMAIS E SUB-RAMAIS DE GÁS - FORNECIMENTO E INSTALAÇÃO. AF_12/2015 | UND | 2 | 32.97 | 41.05 | 65.94 | 82.1
TOTAL = 2,00UND
18.2.16 | SINAPI - 08/2022 - DESONERADA | 92662 | LUVA, EM FERRO GALVANIZADO, CONEXÃO ROSQUEADA, DN 40 (1 1/2"), INSTALADO EM REDE DE ALIMENTAÇÃO PARA SPRINKLER - FORNECIMENTO E INSTALAÇÃO. AF_12/2015 | UND | 1 | 37.51 | 46.7 | 37.51 | 46.7
TOTAL = 1,00UND
18.2.17 | SINAPI - 08/2022 - DESONERADA | 92868 | CAIXA RETANGULAR 4" X 2" MÉDIA (1,30 M DO PISO), METÁLICA, INSTALADA EM PAREDE - FORNECIMENTO E INSTALAÇÃO. AF_12/2015 | UND | 46 | 12.19 | 15.17 | 560.74 | 697.82
TOTAL = 46,00UND
18.2.18 | SINAPI - 08/2022 - DESONERADA | 92865 | CAIXA OCTOGONAL 4" X 4", METÁLICA, INSTALADA EM LAJE - FORNECIMENTO E INSTALAÇÃO. AF_12/2015 | UND | 15 | 9.59 | 11.94 | 143.85 | 179.1
TOTAL = 15,00UND
18.3 |  | CABOS E FIOS CONDUTORES | [5 empty] | 6896.8 | 8584.64
18.3.1 | SINAPI - 08/2022 - DESONERADA | 91926 | CABO DE COBRE FLEXÍVEL ISOLADO, 2,5 MM², ANTI-CHAMA 450/750 V, PARA CIRCUITOS TERMINAIS - FORNECIMENTO E INSTALAÇÃO. AF_12/2015 | M | 400 | 3.92 | 4.88 | 1568 | 1952
TOTAL = 400,00M
18.3.2 | SINAPI - 08/2022 - DESONERADA | 91928 | CABO DE COBRE FLEXÍVEL ISOLADO, 4 MM², ANTI-CHAMA 450/750 V, PARA CIRCUITOS TERMINAIS - FORNECIMENTO E INSTALAÇÃO. AF_12/2015 | M | 600 | 6.42 | 7.99 | 3852 | 4794
TOTAL=((25*3)+(30+30+30))*3*1,2 = 600,00M
18.3.3 | SINAPI - 08/2022 - DESONERADA | 91934 | CABO DE COBRE FLEXÍVEL ISOLADO, 16 MM², ANTI-CHAMA 450/750 V, PARA CIRCUITOS TERMINAIS - FORNECIMENTO E INSTALAÇÃO. AF_12/2015 | M | 40 | 22.16 | 27.59 | 886.4 | 1103.6
TOTAL = 40,00M
18.3.4 | SINAPI - 08/2022 - DESONERADA | 92986 | CABO DE COBRE FLEXÍVEL ISOLADO, 35 MM², ANTI-CHAMA 0,6/1KV, PARA DISTRIBUIÇÃO - FORNECIMENTO E INSTALAÇÃO. AF_12/2015 | M | 16 | 36.9 | 45.94 | 590.4 | 735.04
TOTAL = 16,00M
18.4 |  | ILUMINAÇÃO, TOMADA E INTERRUPTORES | [5 empty] | 8762.12 | 10910.15
18.4.1 | SINAPI - 08/2022 - DESONERADA | 92000 | TOMADA BAIXA DE EMBUTIR (1 MÓDULO), 2P+T 10 A, INCLUINDO SUPORTE E PLACA - FORNECIMENTO E INSTALAÇÃO. AF_12/2015 | UND | 28 | 25.4 | 31.62 | 711.2 | 885.36
TOTAL = 28 UND
18.4.2 | SINAPI - 08/2022 - DESONERADA | 92001 | TOMADA BAIXA DE EMBUTIR (1 MÓDULO), 2P+T 20 A, INCLUINDO SUPORTE E PLACA - FORNECIMENTO E INSTALAÇÃO. AF_12/2015 | UND | 7 | 27.78 | 34.59 | 194.46 | 242.13
TOTAL = 7 UND
18.4.3 | SINAPI - 08/2022 - DESONERADA | 91953 | INTERRUPTOR SIMPLES (1 MÓDULO), 10A/250V, INCLUINDO SUPORTE E PLACA - FORNECIMENTO E INSTALAÇÃO. AF_12/2015 | UND | 6 | 23.97 | 29.84 | 143.82 | 179.04
TOTAL = 6 UND
18.4.4 | SINAPI - 08/2022 - DESONERADA | 91959 | INTERRUPTOR SIMPLES (2 MÓDULOS), 10A/250V, INCLUINDO SUPORTE E PLACA FORNECIMENTO E INSTALAÇÃO. AF_12/2015 | UND | 3 | 38 | 47.31 | 114 | 141.93
TOTAL = 3 UND
18.4.5 | SINAPI - 08/2022 - DESONERADA | 91969 | INTERRUPTOR PARALELO (3 MÓDULOS), 10A/250V, INCLUINDO SUPORTE E PLACA FORNECIMENTO E INSTALAÇÃO. AF_12/2015 | UND | 2 | 68.62 | 85.44 | 137.24 | 170.88
TOTAL = 2 UND
18.4.6 | SINAPI - 08/2022 - DESONERADA | 97584 | LUMINÁRIA TIPO CALHA, DE SOBREPOR, COM 1 LÂMPADA TUBULAR FLUORESCENTE DE 36 W, COM REATOR DE PARTIDA RÁPIDA - FORNECIMENTO E INSTALAÇÃO. AF_2/2020 | UND | 3 | 86.65 | 107.89 | 259.95 | 323.67
TOTAL = 3 UND
18.4.7 | SINAPI - 08/2022 - DESONERADA | 97586 | LUMINÁRIA TIPO CALHA, DE SOBREPOR, COM 2 LÂMPADAS TUBULARES FLUORESCENTES DE 36 W, COM REATOR DE PARTIDA RÁPIDA - FORNECIMENTO E INSTALAÇÃO. AF_02/2020 | UND | 12 | 113.04 | 140.75 | 1356.48 | 1689
TOTAL = 12 UND
18.4.8 | SINAPI - 08/2022 - DESONERADA | 101666 | REFLETOR RETANGULAR FECHADO, COM LÂMPADA VAPOR METÁLICO 400 W - FORNECIMENTO E INSTALAÇÃO. AF_08/2020 | UND | 19 | 307.63 | 383.06 | 5844.97 | 7278.14
TOTAL = 19 UND
19 |  | SISTEMA DE PROTEÇÃO CONTRA DESCARGAS ATMOSFÉRICAS - SPDA | [5 empty] | 14940.65 | 18602.49
19.1 | SINAPI - 08/2022 - DESONERADA | 96986 | HASTE DE ATERRAMENTO 3/4 PARA SPDA - FORNECIMENTO E INSTALAÇÃO. AF_12/2017 | UND | 7 | 135.25 | 168.41 | 946.75 | 1178.87
TOTAL = 7 UND
19.2 | ORSE - 08/2022 - DESONERADO | 09051/ORSE | CAIXA DE EQUALIZAÇÃO P/ATERRAMENTO 20X20X10CM DE SOBREPOR P/11 TERMINAIS DE PRESSÃO C/ BARRAMENTO | UND | 1 | 319.09 | 397.33 | 319.09 | 397.33
TOTAL = 1 UND
19.3 | SINAPI 08/2022- DESONERADA | 96973 | CORDOALHA DE COBRE NU 35 MM², NÃO ENTERRADA, COM ISOLADOR - FORNECIMENTO E INSTALAÇÃO. AF_12/2017 | M | 39.2 | 64.63 | 80.47 | 2533.49 | 3154.42
TOTAL = 39,20M
19.4 | SINAPI 08/2022- DESONERADA | 96974 | CORDOALHA DE COBRE NU 50 MM², NÃO ENTERRADA, COM ISOLADOR - FORNECIMENTO E INSTALAÇÃO. AF_12/2017 | M | 126.32 | 84.62 | 105.36 | 10689.19 | 13309.07
TOTAL = 126,32M
19.5 | SINAPI 08/2022- DESONERADA | 93008 | ELETRODUTO RÍGIDO ROSCÁVEL, PVC, DN 50 MM (1 1/2") - FORNECIMENTO E INSTALAÇÃO. AF_12/2015 | M | 21 | 17.9 | 22.28 | 375.9 | 467.88
TOTAL = 21,00M
19.6 | SINAPI - 08/2022-INSUMO DESONERADA | 00011854 | CONECTOR METALICO TIPO PARAFUSO FENDIDO (SPLIT BOLT), PARA CABOS ATE 35 MM2 | UND | 7 | 10.89 | 13.56 | 76.23 | 94.92
TOTAL = 7,00UND
20 |  | SERVIÇOS COMPLEMENTARES | [5 empty] | 25569.56 | 31839.15
20.1 | SINAPI 08/2022- DESONERADA | 86895 | BANCADA DE GRANITO CINZA POLIDO, DE 0,50 X 0,60 M, PARA LAVATÓRIO RNECIMENTO E INSTALAÇÃO. AF_01/2020 | UND | 3 | 387.29 | 482.25 | 1161.87 | 1446.75
TOTAL = 3 UND
20.2 | ORSE - 08/2022 - DESONERADO | 07724/ORSE | ESTRUTURA METALICA MOVEL , P/ TABELA E CESTA DE BASQUETE , PADRÃO OFICIAÇ EM TUBO GALVANIZADO DE 2'' | PAR | 1 | 8341.35 | 10386.64 | 8341.35 | 10386.64
TOTAL = 1 PAR
20.3 | ORSE - 08/2022 - DESONERADO | 10069/ORSE | TRAVES OFICIAL PARA FUTEBOL DE SALÃO 3X2M EM AÇO GALV. 3'', COM REQIADRO E REDES DE POLIETILENO FIO 4MM (CONJUNTO P/ FUTSAL) | PAR | 1 | 4837.19 | 6023.26 | 4837.19 | 6023.26
TOTAL = 1 PAR
20.4 | ORSE - 08/2022 - DESONERADO | 02432/ORSE | POSTE OFICIAL PARA VOLEI EM AÇO GALVANIZADO D=3'', C/ ESTICADOR E CATRACA | PAR | 1 | 989.95 | 1232.68 | 989.95 | 1232.68
TOTAL = 1 PAR
20.5 | ORSE - 08/2022 - DESONERADO | 02429/ORSE | REDE PARA VOLEI PROFISSIONAL , EM NYLON E COM MEDIDOR DE ALTURA | UND | 1 | 242.72 | 302.23 | 242.72 | 302.23
TOTAL = 1 UND
20.6 | ORSE - 08/2022 - DESONERADO | 02463/ORSE | CADEIRA OFICIAL PARA ARBITRO DE VOLEI, TUBO DE 1.1/2'' - RODAS | UND | 1 | 5892.16 | 7336.91 | 5892.16 | 7336.91
TOTAL = 1 UND
20.7 | SINAPI - 08/2022- DESONERADA | 99839 | GUARDA-CORPO DE AÇO GALVANIZADO DE 1,10M DE ALTURA, MONTANTES TUBULARES DE 1.1/2 ESPAÇADOS DE 1,20M, TRAVESSA SUPERIOR DE 2, GRADIL FORMADO POR BARRAS CHATAS EM FERRO DE 32X4,8MM, FIXADO COM CHUMBADOR MECÂNICO. AF_04/2019_P | M | 8.8 | 466.4 | 580.76 | 4104.32 | 5110.68
TOTAL = 2,2*4 = 8,80M
21 |  | SERVIÇOS FINAIS | [5 empty] | 5670.21 | 7059.23
21.1 | SINAPI - 08/2022- DESONERADA | 99811 | LIMPEZA DE CONTRAPISO COM VASSOURA A SECO. AF_04/2019 | M2 | 1472.29 | 2.94 | 3.66 | 4328.53 | 5388.58
TOTAL=108,95+1207,65+155,69 = 1.472,29M²
21.2 | SINAPI - 08/2022- INSUMOS - DESONERADA | 00010848 | PLACA DE INAUGURACAO METALICA, *40* CM X *60* CM | UND | 1 | 1341.68 | 1670.65 | 1341.68 | 1670.65
TOTAL = 1 UND
[6 empty] | TOTAL GERAL ADOTADO - BDI 25,92% |  |  | 1499557.1
A OBRA PERFAZ O VALOR TOTAL DE R$ 1.499.557,10 (Hum milhão, quatrocentos e noventa e nove mil, quinhentos e cinquenta e sete reais e dez centavos)
FORAM ADOTADOS OS PREÇOS DAS PLANILHAS DA SINAPI 12/2021, SINAPI 08/2022 E ORSE 08/2022 - DESONERADO
PRAZO DE EXECUÇÃO : 180 (CENTO E OITENTA DIAS)

## CP1 Placaob
PREFEITURA MUNICIPAL DE AMARAJI
| OBRA : REFORMA E REQUALIFICAÇÃO DO GINÁSIO GOUVEIÃO | [5 empty] | DATA BASE : 08/2022
| LOCAL : AMARAJI - PERNAMBUCO |  |  |  |  | REFERÊNCIA : SINAPI. DESONERADA 08/2022
Amaraji, 10/10/2022
PLANILHA ORÇAMENTÁRIA - DESONERADA
COMPOSIÇÃO 1 - FORNECIMENTO E ASSENTAMENTO DE PLACA DE OBRA EM CHAPA DE AÇO GALVANIZADO COM 8,00M² (UND)
| ITEM | CÓDIGO | FONTE | DISCRIMINAÇÃO | UNID. | QUANT. | VALOR UNIT. S/BDI | VALOR TOTAL S/BDI
DISCRIMINAÇÃO
| 1 | 00004813 | SINAPI INSUMOS - 08/2022 - DESONERADA | PLACA DE OBRA (PARA CONSTRUCAO CIVIL) EM CHAPA GALVANIZADA *N. 22*, ADESIVADA,DE *2,0 X 1,125* M | M2 | 8 | 445 | 3560
TOTAL = 4*2 = 8,00M²
| 2 | 00004417 | SINAPI INSUMOS - 08/2022 - DESONERADA | SARRAFO NAO APARELHADO *2,5 X 7* CM, EM MACARANDUBA, ANGELIM OU EQUIVALENTE DA REGIAO - BRUTA | M | 8 | 6.12 | 48.96
TOTAL=1*8 = 8,00M
| 3 | 00004491 | SINAPI INSUMOS - 08/2022 - DESONERADA | PONTALETE *7,5 X 7,5* CM EM PINUS, MISTA OU EQUIVALENTE DA REGIAO - BRUTA | M | 32 | 10.7 | 342.4
TOTAL = 8*4 = 32,00M
| 4 | 00005075 | SINAPI INSUMOS - 08/2022 - DESONERADA | PREGO DE ACO POLIDO COM CABECA 18 X 30 (2 3/4 X 10) | KG | 0.88 | 22.38 | 19.69
TOTAL = 0,11*8 = 0,88KG
| 5 | 94962 | SINAPI 08/2022 - DESONERADA | CONCRETO MAGRO PARA LASTRO, TRAÇO 1:4,5:4,5 (CIMENTO/ AREIA MÉDIA/ BRITA 1) - PREPARO MECÂNICO COM BETONEIRA 400 L. AF_07/2016 | M3 | 0.08 | 374.49 | 29.95
TOTAL = 8,00 * 0,01M³ = 0,08M³
| 6 | 88262 | SINAPI 08/2022 - DESONERADA | CARPINTEIRO DE FORMAS COM ENCARGOS COMPLEMENTARES | H | 1.6 | 21.79 | 34.86
TOTAL = 0,2 * 8,00 = 1,60 H
| 7 | 88316 | SINAPI 08/2022 - DESONERADA | SERVENTE COM ENCARGOS COMPLEMENTARES | H | 3.2 | 17.83 | 57.05
TOTAL = 0,4 X 8,00 = 3,20 H
#REF! |  |  |  |  | TOTAL GERAL |  |  | 4092.91
ESTE SERVIÇO TOTALIZA O VALOR UNITÁRIO DE R$ 4.092,91 ( Quatro mil e noventa e dois reais e noventa e um centavos)
PARA REFERÊNCIA DOS PREÇOS UNITÁRIOS FOI UTILIZADA A PLANILHA DE CUSTOS DA SINAPI.08/2022 - DESONERADA
ADALBERTO QUEIROZ DA SILVA NETO
ENGENHEIRO CIVIL - CREA 29.759 D/PE

## CP2ligprov
PREFEITURA MUNICIPAL DE AMARAJI
| OBRA : REFORMA E REQUALIFICAÇÃO DO GINÁSIO GOUVEIÃO | [5 empty] | DATA BASE : 08/2022
| LOCAL : AMARAJI - PERNAMBUCO |  |  |  |  | REFERÊNCIA : SINAPI. DESONERADA 08/2022
Amaraji, 10/10/2022
PLANILHA ORÇAMENTÁRIA - DESONERADA
COMPOSIÇÃO 2 - INSTALAÇÕES PROVISORIAS DE AGUA PARA OBRA E INSTALAÇÃO SANITARIA PROVISORIA,PEQUENAS OBRAS
| ITEM | CÓDIGO | FONTE | DISCRIMINAÇÃO | UNID. | QUANT. | VALOR UNIT. S/BDI | VALOR TOTAL S/BDI
DISCRIMINAÇÃO
| 1 | 0000246 | SINAPI - INSUMOS - DESONERADO - 08/2022 | AUXILIAR DE ENCANADOR OU BOMBEIRO HIDRAULICO | H | 4 | 12.21 | 48.84
TOTAL = 4H
| 2 | 0006117 | SINAPI - INSUMOS - DESONERADO - 08/2022 | CARPINTEIRO AUXILIAR | H | 8 | 12.21 | 97.68
TOTAL = 8H
| 3 | 0002696 | SINAPI - INSUMOS - DESONERADO - 08/2022 | ENCANADOR OU BOMBEIRO HIDRAULICO | H | 8 | 16.27 | 130.16
TOTAL = 8H
| 4 | 0004750 | SINAPI - INSUMOS - DESONERADO - 08/2022 | PEDREIRO | H | 8 | 16.27 | 130.16
TOTAL = 8H
| 5 | 0006111 | SINAPI - INSUMOS - DESONERADO - 08/2022 | SERVENTE DE OBRAS | H | 8.12 | 12.25 | 99.47
TOTAL = 8,12H
| 6 | 0000370 | SINAPI - INSUMOS - DESONERADO - 08/2022 | AREIA MEDIA - POSTO JAZIDA/FORNECEDOR (RETIRADO NA JAZIDA, SEM TRANSPORTE) | M³ | 0.0189 | 120 | 2.26
TOTAL = 0,0189M³
| 7 | 0007258 | SINAPI - INSUMOS - DESONERADO - 08/2022 | TIJOLO CERAMICO MACICO COMUM *5 X 10 X 20* CM (L X A X C) | UN. | 30 | 0.47 | 14.1
TOTAL = 30 UND
| 8 | 0020247 | SINAPI - INSUMOS - DESONERADO - 08/2022 | PREGO DE ACO POLIDO COM CABECA 15 X 15 (1 1/4 X 13) | KG | 1 | 24.78 | 24.78
TOTAL = 1 KG
| 9 | 0004491 | SINAPI - INSUMOS - DESONERADO - 08/2022 | PONTALETE *7,5 X 7,5* CM EM PINUS, MISTA OU EQUIVALENTE DA REGIAO - BRUTA | M | 25 | 10.7 | 267.5
TOTAL = 25,00M
| 10 | 0006212 | SINAPI - INSUMOS - DESONERADO - 08/2022 | TABUA *2,5 X 30 CM EM PINUS, MISTA OU EQUIVALENTE DA REGIAO - BRUTA | M | 8 | 17.75 | 142
TOTAL = 8M
| 11 | 0012773 | SINAPI - INSUMOS - DESONERADO - 08/2022 | HIDROMETRO UNIJATO / MEDIDOR DE AGUA, DN 1/2", VAZAO MAXIMA DE 3 M3/H, PARA AGUA POTAVEL FRIA, RELOJOARIA PLANA, CLASSE B, HORIZONTAL (SEM CONEXOES) | UN. | 1 | 110.31 | 110.31
TOTAL = 1 UND
| 12 | 0021009 | SINAPI - INSUMOS - DESONERADO - 08/2022 | TUBO ACO GALVANIZADO COM COSTURA, CLASSE LEVE, DN 20 MM ( 3/4"), E = 2,25 MM, *1,3*KG/M (NBR 5580) | M | 30 | 27.82 | 834.6
TOTAL = 30,00M
| 13 | 0036365 | SINAPI - INSUMOS - DESONERADO - 08/2022 | TUBO COLETOR DE ESGOTO PVC, JEI, DN 100 MM (NBR 7362) | M | 5 | 41.41 | 207.05
TOTAL = 5,00M
| 14 | 00034636 | SINAPI - INSUMOS - DESONERADO - 08/2022 | CAIXA D'AGUA EM POLIETILENO 1000 LITROS, COM TAMPA | UND | 1 | 389.9 | 389.9
TOTAL = 1 UND
#REF! |  |  |  |  | TOTAL GERAL |  |  | 2498.81
ESTE SERVIÇO TOTALIZA O VALOR UNITÁRIO DE R$ 2.498,81 (Dois mil, quatrocentos e noventa e oito reais e oitenta e um centavos)
PARA REFERÊNCIA DOS PREÇOS UNITÁRIOS FOI UTILIZADA A PLANILHA DE CUSTOS DA SINAPI.08/2022 - DESONERADA
ADALBERTO QUEIROZ DA SILVA NETO
ENGENHEIRO CIVIL - CREA 29.759 D/PE

## planilha sem memoria
PREFEITURA MUNICIPAL DE AMARAJI
PLANILHA ORÇAMENTÁRIA - DESONERADA
OBRA : REFORMA E REQUALIFICAÇÃO DO GINÁSIO GOUVEIÃO |  |  |  |  | REFERÊNCIA DE PREÇOS : SINAPI 12/2021, SINAPI 08/2022 E ORSE 08/2022 - DESONERADO
LOCAL : AMARAJI - PERNAMBUCO |  |  |  |  | DATA : 10/10/2022
DATA BASE : 12/2021 - BDI 24,52%
ITEM | FONTE | CÓDIGO | DESCRIÇÃO DOS SERVIÇOS | UN. | QUANT. | VALOR UNITÁRIO |  | VALOR TOTAL
[6 empty] | S/BDI (R$) | C/BDI (24,52%) | S/BDI (R$) | C/BDI (R$)
1 |  | ADMINISTRAÇÃO LOCAL DA OBRA | [5 empty] | 43977.6 | 54759.6
1.1 | SINAPI - 08/2022 - DESONERADA | 90777 | ENGENHEIRO CIVIL DE OBRA JUNIOR COM ENCARGOS COMPLEMENTARES | H | 360 | 88.95 | 110.76 | 32022 | 39873.6
1.2 | SINAPI - 08/2022 - DESONERADA | 90776 | ENCARREGADO GERAL COM ENCARGOS COMPLEMENTARES | H | 360 | 33.21 | 41.35 | 11955.6 | 14886
2 |  | SERVIÇOS PRELIMINARES | [5 empty] | 70959.54 | 88357.68
2.1 | SINAPI - 08/2022 - DESONERADA | Composição 1 | FORNECIMENTO E ASSENTAMENTO DE PLACA DE OBRA EM CHAPA DE AÇO GALVANIZADO COM 8,00M² | UND | 1 | 4092.91 | 5096.49 | 4092.91 | 5096.49
2.2 | SINAPI - 08/2022 - DESONERADA | 98459 | TAPUME COM TELHA METÁLICA. AF_05/2018 | M2 | 311.6 | 109.68 | 136.57 | 34176.28 | 42555.21
2.3 | SINAPI - 08/2022 - DESONERADA | 101489 | ENTRADA DE ENERGIA ELÉTRICA, AÉREA, MONOFÁSICA, COM CAIXA DE SOBREPOR,CABO DE 10 MM2 E DISJUNTOR DIN 50A (NÃO INCLUSO O POSTE DE CONCRETO).AF_07/2020_P | UND | 1 | 1448.95 | 1804.23 | 1448.95 | 1804.23
2.4 | SINAPI INSUMOS - 08/2022 - DESONERADA | 00005057 | POSTE DE CONCRETO ARMADO DE SECAO DUPLO T, EXTENSAO DE 10,00 M, RESISTENCIA DE 300 A 400 DAN, TIPO B OU D | UND | 1 | 933.39 | 1162.25 | 933.39 | 1162.25
2.5 | SINAPI - 08/2022 - DESONERADA | Composição 2 | INSTALAÇÕES PROVISORIAS DE AGUA PARA OBRA E INSTALAÇÃO SANITARIA PROVISORIA,PEQUENAS OBRAS | UND | 1 | 2498.91 | 3111.64 | 2498.91 | 3111.64
2.6 | SINAPI - 08/2022 - DESONERADA | 93212 | EXECUÇÃO DE SANITÁRIO E VESTIÁRIO EM CANTEIRO DE OBRA EM CHAPA DE MADEIRA COMPENSADA, NÃO INCLUSO MOBILIÁRIO. AF_02/201 | M2 | 3.63 | 970.37 | 1208.3 | 3522.44 | 4386.12
2.7 | SINAPI - 08/2022 - DESONERADA | 93207 | EXECUÇÃO DE ESCRITÓRIO EM CANTEIRO DE OBRA EM CHAPA DE MADEIRA COMPENSADA, NÃO INCLUSO MOBILIÁRIO E EQUIPAMENTOS. AF_02/2016 | M2 | 21.78 | 1115.09 | 1388.51 | 24286.66 | 30241.74
3 |  | DEMOLIÇÕES, RETIRADAS E REMOÇÕES | [5 empty] | 48983.57 | 60970.78
3.1 | ORSE 08/2022- DESONERADA | 07989/ORSE | DEMOLIÇÃO DE PAVIMENTAÇÃO EM PARALELEPÍPEDOS SEM REAPROVEITAMENTO | M2 | 1317.14 | 10.45 | 13.01 | 13764.11 | 17135.99
3.2 | ORSE 08/2022- DESONERADA | 00021/ORSE | DEMOLIÇÃO DE MEIO FIO GRANITICO OU PRE-MOLDADO | M | 330.16 | 8.71 | 10.84 | 2875.69 | 3578.93
3.3 | SINAPI - 08/2022 - DESONERADA | 97622 | DEMOLIÇÃO DE ALVENARIA DE BLOCO FURADO, DE FORMA MANUAL, SEM REAPROVEITAMENTO. AF_12/2017 | M3 | 26.55 | 46.4 | 57.77 | 1231.92 | 1533.79
3.4 | SINAPI - 08/2022 - DESONERADA | 97631 | DEMOLIÇÃO DE ARGAMASSAS, DE FORMA MANUAL, SEM REAPROVEITAMENTO. AF_12/ | M2 | 460.2 | 2.69 | 3.34 | 1237.93 | 1537.06
3.5 | SINAPI - 08/2022 - DESONERADA | 97633 | DEMOLIÇÃO DE REVESTIMENTO CERÂMICO, DE FORMA MANUAL, SEM REAPROVEITAME NTO. AF_12/2017 | M2 | 6.4 | 18.42 | 22.93 | 117.88 | 146.75
3.6 | SINAPI - 08/2022 - DESONERADA | 97627 | DEMOLIÇÃO DE PILARES E VIGAS EM CONCRETO ARMADO, DE FORMA MECANIZADA COM MARTELETE, SEM REAPROVEITAMENTO. AF_12/2017 | M3 | 0.57 | 272.22 | 338.96 | 155.16 | 193.2
3.7 | SINAPI - 08/2022 - DESONERADA | 97649 | REMOÇÃO DE TELHAS DE FIBROCIMENTO, METÁLICA E CERÂMICA, DE FORMA MECANIZADA, COM USO DE GUINDASTE, SEM REAPROVEITAMENTO. AF_12/2017 | M2 | 1244.97 | 3.6 | 4.48 | 4481.89 | 5577.46
3.8 | SINAPI - 08/2022 - DESONERADA | 97655 | REMOÇÃO DE TRAMA METÁLICA PARA COBERTURA, DE FORMA MANUAL, SEM REAPROVEITAMENTO. AF_12/2017 | M2 | 1244.97 | 18.14 | 22.58 | 22583.75 | 28111.42
3.9 | SINAPI - 08/2022 - DESONERADA | 97660 | REMOÇÃO DE INTERRUPTORES/TOMADAS ELÉTRICAS, DE FORMA MANUAL, SEM REAPROVEITAMENTO. AF_12/2017 | UND | 21 | 0.54 | 0.67 | 11.34 | 14.07
3.10 | SINAPI - 08/2022 - DESONERADA | 97663 | REMOÇÃO DE LOUÇAS, DE FORMA MANUAL, SEM REAPROVEITAMENTO. AF_12/2017 | UND | 3 | 9.89 | 12.31 | 29.67 | 36.93
3.11 | SINAPI - 08/2022 - DESONERADA | 97665 | REMOÇÃO DE LUMINÁRIAS, DE FORMA MANUAL, SEM REAPROVEITAMENTO. AF_12/2017 | UND | 24 | 1.04 | 1.29 | 24.96 | 30.96
3.12 | SINAPI - 08/2022 - DESONERADA | 97666 | REMOÇÃO DE METAIS SANITÁRIOS, DE FORMA MANUAL, SEM REAPROVEITAMENTO. A F_12/2017 | UND | 4 | 7.22 | 8.99 | 28.88 | 35.96
3.13 | SINAPI - 08/2022 - DESONERADA | 97644 | REMOÇÃO DE PORTAS, DE FORMA MANUAL, SEM REAPROVEITAMENTO. AF_12/2017 | M2 | 16.8 | 7.44 | 9.26 | 124.99 | 155.56
3.14 | SINAPI - 08/2022 - DESONERADA | 97628 | DEMOLIÇÃO DE LAJES, DE FORMA MANUAL, SEM REAPROVEITAMENTO. AF_12/2017 | M3 | 2.1 | 229.32 | 285.54 | 481.57 | 599.63
3.15 | ORSE 08/2022- DESONERADA | 00018/ORSE | DEMOLIÇÃO DE PISO CERAMICO OU LADRILHO | M2 | 12.45 | 12.21 | 15.2 | 152.01 | 189.24
3.16 | ORSE 08/2022- DESONERADA | 03240/ORSE | DEMOLIÇÃO DE PISO DE ALTA RESISTÊNCIA | M2 | 96.49 | 17.43 | 21.7 | 1681.82 | 2093.83
4 |  | MOVIMENTO DE TERRAS | [5 empty] | 2903.31 | 3614.87
4.1 | SINAPI - 08/2022 - DESONERADA | 93358 | ESCAVAÇÃO MANUAL DE VALA COM PROFUNDIDADE MENOR OU IGUAL A 1,30 M. AF_02/2021 | M3 | 29.46 | 70.53 | 87.82 | 2077.81 | 2587.17
4.2 | SINAPI - 08/2022 - DESONERADA | 101617 | PREPARO DE FUNDO DE VALA COM LARGURA MAIOR OU IGUAL A 1,5 M E MENOR QUE 2,5 M (ACERTO DO SOLO NATURAL). AF_08/2020 | M2 | 27.43 | 2.55 | 3.17 | 69.94 | 86.95
4.3 | SINAPI - 08/2022 - DESONERADA | 96995 | REATERRO MANUAL APILOADO COM SOQUETE. AF_10/2017 | M3 | 17.67 | 42.76 | 53.24 | 755.56 | 940.75
5 |  | FUNDAÇÕES | [5 empty] | 23130.07 | 28800.03
5.1 |  | CONCRETO ARMADO - SAPATAS | [5 empty] | 21664.66 | 26975.75
5.1.1 | SINAPI - 08/2022 - DESONERADA | 96616 | LASTRO DE CONCRETO MAGRO, APLICADO EM BLOCOS DE COROAMENTO OU SAPATAS.AF_08/2017 | M3 | 2.25 | 586.94 | 730.85 | 1320.61 | 1644.41
5.1.2 | SINAPI - 08/2022 - DESONERADA | 96535 | FABRICAÇÃO, MONTAGEM E DESMONTAGEM DE FÔRMA PARA SAPATA, EM MADEIRA SERRADA, E=25 MM, 4 UTILIZAÇÕES. AF_06/2017 | M2 | 72 | 131.78 | 164.09 | 9488.16 | 11814.48
5.1.3 | SINAPI - 08/2022 - DESONERADA | 92803 | CORTE E DOBRA DE AÇO CA-50, DIÂMETRO DE 10,0 MM. AF_06/2022 | KG | 65.4 | 13.25 | 16.49 | 866.55 | 1078.44
5.1.4 | SINAPI - 08/2022 - DESONERADA | 92801 | CORTE E DOBRA DE AÇO CA-50, DIÂMETRO DE 6,3 MM. AF_06/2022 | KG | 23.52 | 14.02 | 17.45 | 329.75 | 410.42
5.1.5 | SINAPI - 08/2022 - DESONERADA | 96558 | CONCRETAGEM DE SAPATAS, FCK 30 MPA, COM USO DE BOMBA LANÇAMENTO, ADENSAMENTO E ACABAMENTO. AF_11/2016 | M3 | 16.5 | 585.43 | 728.97 | 9659.59 | 12028
5.2 |  | CONCRETO ARMADO - VIGAS DE BALDRAME | [5 empty] | 1465.41 | 1824.28
5.2.1 | SINAPI - 08/2022 - DESONERADA | 96616 | LASTRO DE CONCRETO MAGRO, APLICADO EM BLOCOS DE COROAMENTO OU SAPATAS AF_08/2017 | M3 | 0.25 | 586.94 | 730.85 | 146.73 | 182.71
5.2.2 | SINAPI - 08/2022 - DESONERADA | 96533 | FABRICAÇÃO, MONTAGEM E DESMONTAGEM DE FÔRMA PARA VIGA BALDRAME, EM MADEIRA SERRADA, E=25 MM, 2 UTILIZAÇÕES. AF_06/2017 | M2 | 4.93 | 102.47 | 127.59 | 505.17 | 629.01
5.2.3 | SINAPI - 08/2022 - DESONERADA | 92802 | CORTE E DOBRA DE AÇO CA-50, DIÂMETRO DE 8,0 MM. AF_06/2022 | KG | 19.48 | 14.23 | 17.71 | 277.2 | 344.99
5.2.4 | SINAPI - 08/2022 - DESONERADA | 92801 | CORTE E DOBRA DE AÇO CA-50, DIÂMETRO DE 6,3 MM. AF_06/2022 | KG | 30.82 | 14.02 | 17.45 | 432.09 | 537.8
5.2.5 | SINAPI - 08/2022 - DESONERADA | 96557 | CONCRETAGEM DE BLOCOS DE COROAMENTO E VIGAS BALDRAMES, FCK 30 MPA, COM USO DE BOMBA LANÇAMENTO, ADENSAMENTO E ACABAMENTO. AF_06/2017 | M3 | 0.18 | 579 | 720.97 | 104.22 | 129.77
6 |  | SUPERESTRUTURA | [5 empty] | 74070.72 | 92221.87
6.1 |  | CONCRETO ARMADO - VIGAS | [5 empty] | 32829.71 | 40874.51
6.1.1 | SINAPI - 08/2022 - DESONERADA | 92265 | FABRICAÇÃO DE FÔRMA PARA VIGAS, EM CHAPA DE MADEIRA COMPENSADA RESINADA, E = 17 MM. AF_09/2020 | M2 | 130.39 | 126.88 | 157.99 | 16543.88 | 20600.31
6.1.2 | SINAPI - 08/2022 - DESONERADA | 92803 | CORTE E DOBRA DE AÇO CA-50, DIÂMETRO DE 10,0 MM. AF_06/2022 | KG | 371.31 | 13.25 | 16.49 | 4919.85 | 6122.9
6.1.3 | SINAPI - 08/2022 - DESONERADA | 92801 | CORTE E DOBRA DE AÇO CA-50, DIÂMETRO DE 6,3 MM. AF_06/2022 | KG | 196.59 | 14.02 | 17.45 | 2756.19 | 3430.49
6.1.4 | SINAPI - 08/2022 - DESONERADA | 103674 | CONCRETAGEM DE VIGAS E LAJES, FCK=25 MPA, PARA LAJES PREMOLDADAS COM USO DE BOMBA - LANÇAMENTO, ADENSAMENTO E ACABAMENTO. AF_02/2022 | M3 | 15.04 | 572.46 | 712.82 | 8609.79 | 10720.81
6.2 |  | CONCRETO ARMADO - LAJES E PILARES | [5 empty] | 40035.25 | 49846.1
6.2.1 | SINAPI - 08/2022 - DESONERADA | 92413 | MONTAGEM E DESMONTAGEM DE FÔRMA DE PILARES RETANGULARES E ESTRUTURAS SIMILARES, PÉ-DIREITO SIMPLES, EM MADEIRA SERRADA, 4 UTILIZAÇÕES. AF_09/2020 | M2 | 154.05 | 105.29 | 131.1 | 16219.92 | 20195.95
6.2.2 | SINAPI - 08/2022 - DESONERADA | 92803 | CORTE E DOBRA DE AÇO CA-50, DIÂMETRO DE 10,0 MM. AF_06/2022 | KG | 356.43 | 13.25 | 16.49 | 4722.69 | 5877.53
6.2.3 | SINAPI - 08/2022 - DESONERADA | 92801 | CORTE E DOBRA DE AÇO CA-50, DIÂMETRO DE 6,3 MM. AF_06/2022 | KG | 188.71 | 14.02 | 17.45 | 2645.71 | 3292.98
6.2.4 | SINAPI - 08/2022 - DESONERADA | 103672 | CONCRETAGEM DE PILARES, FCK = 25 MPA, COM USO DE BOMBA - LANÇAMENTO, ADENSAMENTO E ACABAMENTO. AF_02/2022 | M3 | 14.44 | 556.13 | 692.49 | 8030.51 | 9999.55
6.2.5 | SINAPI - 08/2022 - DESONERADA | 101964 | LAJE PRÉ-MOLDADA UNIDIRECIONAL, BIAPOIADA, PARA FORRO, ENCHIMENTO EM CERÂMICA, VIGOTA CONVENCIONAL, ALTURA TOTAL DA LAJE (ENCHIMENTO+CAPA) =(8+3). AF_11/2020 | M2 | 49.17 | 171.17 | 213.14 | 8416.42 | 10480.09
6.3 |  | CONCRETO ARMADO - VERAS E CONTRAVERGAS | [5 empty] | 1205.76 | 1501.26
6.3.1 | SINAPI - 08/2022 - DESONERADA | 93184 | VERGA PRÉ-MOLDADA PARA PORTAS COM ATÉ 1,5 M DE VÃO. AF_03/2016 | M | 9.9 | 33.88 | 42.18 | 335.41 | 417.58
6.3.2 | SINAPI - 08/2022 - DESONERADA | 93183 | VERGA PRÉ-MOLDADA PARA JANELAS COM MAIS DE 1,5 M DE VÃO. AF_03/2016 | M | 7.6 | 59.75 | 74.4 | 454.1 | 565.44
6.3.3 | SINAPI - 08/2022 - DESONERADA | 93195 | CONTRAVERGA PRÉ-MOLDADA PARA VÃOS DE ATÉ 1,5 M DE COMPRIMENTO. AF_03/2016 | M | 7.6 | 54.77 | 68.19 | 416.25 | 518.24
7 |  | SISTEMA DE VEDAÇÃO VERTICAL | [5 empty] | 26673.45 | 33211.76
7.1 |  | ELEMENTO VAZADO | [5 empty] | 23987.24 | 29867.13
7.1.1 | ORSE 08/2022- DESONERADA | 11396/ORSE | COBOGO DE CIMENTO TIPO VENEZIANA, DIM. 40X40X9CM | M2 | 252.79 | 94.89 | 118.15 | 23987.24 | 29867.13
7.2 |  | ALVENARIA DE VEDAÇÃO | [5 empty] | 2686.21 | 3344.63
7.2.1 | SINAPI - 08/2022 - DESONERADA | 103328 | ALVENARIA DE VEDAÇÃO DE BLOCOS CERÂMICOS FURADOS NA HORIZONTAL DE 9X19X19 CM (ESPESSURA 9 CM) E ARGAMASSA DE ASSENTAMENTO COM PREPARO EM BETONEIRA. AF_12/2021 | M2 | 36.99 | 72.62 | 90.42 | 2686.21 | 3344.63
8 |  | ESQUADRIAS | [5 empty] | 45573.03 | 56747.1
8.1 |  | PORTAS | [5 empty] | 40423.97 | 50335.52
8.1.1 | SINAPI - 08/2022 - DESONERADA | 90844 | KIT DE PORTA DE MADEIRA PARA PINTURA, SEMI-OCA (LEVE OU MÉDIA), PADRÃO MÉDIO, 90X210CM, ESPESSURA DE 3,5CM, ITENS INCLUSOS: DOBRADIÇAS, MONTAGEM E INSTALAÇÃO DO BATENTE, FECHADURA COM EXECUÇÃO DO FURO - FORNECIMENTO E INSTALAÇÃO. AF_08/2015 | UND | 3 | 1008.75 | 1256.09 | 3026.25 | 3768.27
8.1.2 | SINAPI - 08/2022 - DESONERADA | 90843 | KIT DE PORTA DE MADEIRA PARA PINTURA, SEMI-OCA (LEVE OU MÉDIA), PADRÃO MÉDIO, 80X210CM, ESPESSURA DE 3,5CM, ITENS INCLUSOS: DOBRADIÇAS, MONTAGEM E INSTALAÇÃO DO BATENTE, FECHADURA COM EXECUÇÃO DO FURO - FORNECIMENTO E INSTALAÇÃO. AF_08/2015 | UND | 5 | 946.49 | 1178.56 | 4732.45 | 5892.8
8.1.3 | ORSE 08/2022- DESONERADA | 13034/ORSE | PORTA EM MADEIRA COMPENSADA(CANALETA) LISA, SEMI-OCA (0,60 A 0,90 X1,60 A 2,10), REVESTIDA COM FORMICA , INCLUSIVE FERRAGENS (LIVRE/OCUPADO, PARA USO EM DIVISORIAS DE GRANITO OU MARMORE | UND | 9 | 758.07 | 943.94 | 6822.63 | 8495.46
8.1.4 | SINAPI - 08/2022 - DESONERADA | 100701 | PORTA DE FERRO, DE ABRIR, TIPO GRADE COM CHAPA, COM GUARNIÇÕES. AF_12/2019 | M2 | 18.06 | 545.63 | 679.41 | 9854.07 | 12270.14
8.1.5 | SINAPI - 08/2022 - DESONERADA | 102253 | DIVISORIA SANITÁRIA, TIPO CABINE, EM GRANITO CINZA POLIDO, ESP = 3CM ASSENTADO COM ARGAMASSA COLANTE AC III-E, EXCLUSIVE FERRAGENS. AF_01/2021 | M2 | 17.69 | 903.82 | 1125.43 | 15988.57 | 19908.85
7.2 |  | FERRAGENS E ACESSÓRIOS | [5 empty] | 1272.2 | 1584.12
7.2.1 | SINAPI - 08/2022 - DESONERADA | 100872 | BARRA DE APOIO RETA, EM ALUMINIO, COMPRIMENTO 80 CM, FIXADA NA PAREDE FORNECIMENTO E INSTALAÇÃO. AF_01/2020 | UND | 4 | 318.05 | 396.03 | 1272.2 | 1584.12
7.3 |  | JANELAS | [5 empty] | 3876.86 | 4827.46
7.3.1 | SINAPI - 08/2022 - DESONERADA | 94569 | JANELA DE ALUMÍNIO TIPO MAXIM-AR, COM VIDROS, BATENTE E FERRAGENS. EXCLUSIVE ALIZAR, ACABAMENTO E CONTRAMARCO. FORNECIMENTO E INSTALAÇÃO_12/2019 | M2 | 6.75 | 574.35 | 715.18 | 3876.86 | 4827.46
9 |  | SISTEMA DE COBERTURA | [5 empty] | 195815.34 | 243811.48
9.1 | SINAPI - 08/2022 - DESONERADA | 94213 | TELHAMENTO COM TELHA DE AÇO/ALUMÍNIO E = 0,5 MM, COM ATÉ 2 ÁGUAS, INCLUSO IÇAMENTO. AF_07/2019 | M2 | 1244.97 | 87.59 | 109.06 | 109046.92 | 135776.42
9.2 | SINAPI - 08/2022 - DESONERADA | 92580 | TRAMA DE AÇO COMPOSTA POR TERÇAS, ESPAÇADORES E TIRANTES PARA TELHADOS DE ATÉ 2 ÁGUAS PARA TELHA ONDULADA DE FIBROCIMENTO, METÁLICA, PLÁSTICA OU TERMOACÚSTICA, INCLUSO TRANSPORTE VERTICAL. AF_07/2019 | M2 | 1244.97 | 59.53 | 74.12 | 74113.06 | 92277.17
9.3 | SINAPI - 08/2022 - DESONERADA | 94228 | CALHA EM CHAPA DE AÇO GALVANIZADO NÚMERO 24, DESENVOLVIMENTO DE 50 CM, INCLUSO TRANSPORTE VERTICAL. AF_07/2019 | M | 79.76 | 88.95 | 110.76 | 7094.65 | 8834.21
9.4 | SINAPI - 08/2022 - DESONERADA | 89578 | TUBO PVC, SÉRIE R, ÁGUA PLUVIAL, DN 100 MM, FORNECIDO E INSTALADO EM CONDUTORES VERTICAIS DE ÁGUAS PLUVIAIS. AF_12/2014 | M | 45.6 | 46.37 | 57.73 | 2114.47 | 2632.48
9.5 | SINAPI - 08/2022 - DESONERADA | 97897 | CAIXA ENTERRADA HIDRÁULICA RETANGULAR, EM CONCRETO PRÉ-MOLDADO, DIMENSÕES INTERNAS: 0,6X0,6X0,5 M. AF_12/2020 | UND | 8 | 430.78 | 536.4 | 3446.24 | 4291.2
10 |  | IMPERMEABILIZAÇÃO | [5 empty] | 6393.57 | 7961.11
10.1 | SINAPI - 08/2022 - DESONERADA | 98546 | IMPERMEABILIZAÇÃO DE SUPERFÍCIE COM MANTA ASFÁLTICA, UMA CAMADA, INCLUSIVE APLICAÇÃO DE PRIMER ASFÁLTICO, E=3MM. AF_06/2018 | M2 | 49.17 | 130.03 | 161.91 | 6393.57 | 7961.11
11 |  | REVESTIMENTO INTERNO E EXTERNO | [5 empty] | 37871.57 | 47153.53
11.1 | SINAPI - 08/2022 - DESONERADA | 87905 | CHAPISCO APLICADO EM ALVENARIA (COM PRESENÇA DE VÃOS) E ESTRUTURAS DE CONCRETO DE FACHADA, COM COLHER DE PEDREIRO. ARGAMASSA TRAÇO 1:3 COM PREPARO EM BETONEIRA 400L. AF_06/2014 | M2 | 456.24 | 7.8 | 9.71 | 3558.67 | 4430.09
11.2 | SINAPI - 08/2022 - DESONERADA | 87882 | CHAPISCO APLICADO NO TETO, COM ROLO PARA TEXTURA ACRÍLICA. ARGAMASSA TRAÇO 1:4 E EMULSÃO POLIMÉRICA (ADESIVO) COM PREPARO EM BETONEIRA 400L. AF_06/2014 | M2 | 69.11 | 6.28 | 7.81 | 434.01 | 539.74
11.3 | SINAPI - 08/2022 - DESONERADA | 87531 | EMBOÇO, PARA RECEBIMENTO DE CERÂMICA, EM ARGAMASSA TRAÇO 1:2:8, PREPARO MECÂNICO COM BETONEIRA 400L, APLICADO MANUALMENTE EM FACES INTERNAS DE PAREDES, PARA AMBIENTE COM ÁREA ENTRE 5M2 E 10M2, ESPESSURA DE 20MM, COM EXECUÇÃO DE TALISCAS. AF_06/2014 | M2 | 252.66 | 35.94 | 44.75 | 9080.6 | 11306.53
11.4 | SINAPI - 08/2022 - DESONERADA | 87548 | MASSA ÚNICA, PARA RECEBIMENTO DE PINTURA, EM ARGAMASSA TRAÇO 1:2:8, PREPARO MANUAL, APLICADA MANUALMENTE EM FACES INTERNAS DE PAREDES, ESPESSURA DE 10MM, COM EXECUÇÃO DE TALISCAS. AF_06/2014 | M2 | 203.58 | 25.01 | 31.14 | 5091.53 | 6339.48
11.5 | SINAPI - 08/2022 - DESONERADA | 90409 | MASSA ÚNICA, PARA RECEBIMENTO DE PINTURA, EM ARGAMASSA TRAÇO 1:2:8, PREPARO MANUAL, APLICADA MANUALMENTE EM TETO, ESPESSURA DE 10MM, COM EXECUÇÃO DE TALISCAS. AF_03/2015 | M2 | 69.11 | 33.88 | 42.18 | 2341.44 | 2915.05
11.6 | SINAPI - 08/2022 - DESONERADA | 87273 | RREVESTIMENTO CERÂMICO PARA PAREDES INTERNAS COM PLACAS TIPO ESMALTADA EXTRA DE DIMENSÕES 33X45 CM APLICADAS EM AMBIENTES DE ÁREA MAIOR QUE 5M² NA ALTURA INTEIRA DAS PAREDES. AF_06/2014 | M2 | 252.66 | 68.73 | 85.58 | 17365.32 | 21622.64
12 |  | SISTEMA DE PISOS | [5 empty] | 480496.3 | 598293.45
12.1 |  | CANTEIROS E VIAS DE CONTORNO | [5 empty] | 147783.63 | 184015.99
12.1.1 | SINAPI - 08/2022 - DESONERADA | 94273 | ASSENTAMENTO DE GUIA (MEIO-FIO) EM TRECHO RETO, CONFECCIONADA EM CONCRETO PRÉ-FABRICADO, DIMENSÕES 100X15X13X30 CM (COMPRIMENTO X BASE INFERIOR X BASE SUPERIOR X ALTURA), PARA VIAS URBANAS (USO VIÁRIO). AF_06/2016 | M | 449.59 | 56.46 | 70.3 | 25383.85 | 31606.17
12.1.2 | SINAPI - 08/2022 - DESONERADA | 92398 | EXECUÇÃO DE PÁTIO/ESTACIONAMENTO EM PISO INTERTRAVADO, COM BLOCO RETANGULAR COR NATURAL DE 20 X 10 CM, ESPESSURA 8 CM. AF_12/2015 | M² | 1658.64 | 67.99 | 84.66 | 112770.93 | 140420.46
12.1.3 | SINAPI - 08/2022 - DESONERADA | 97897 | CAIXA ENTERRADA HIDRÁULICA RETANGULAR, EM CONCRETO PRÉ-MOLDADO, DIMENSÕES INTERNAS: 0,6X0,6X0,5 M. AF_12/2020 | UND | 6 | 430.78 | 536.4 | 2584.68 | 3218.4
12.1.4 | SINAPI - 08/2022 - DESONERADA | 89580 | TUBO PVC, SÉRIE R, ÁGUA PLUVIAL, DN 150 MM, FORNECIDO E INSTALADO EM CONDUTORES VERTICAIS DE ÁGUAS PLUVIAIS. AF_12/2014 | M | 72.1 | 97.7 | 121.65 | 7044.17 | 8770.96
12.2 |  | PAVIMENTAÇÃO INTERNA | [5 empty] | 294137.21 | 366244.49
12.2.1 | SINAPI - 08/2022 - DESONERADA | 95240 | LASTRO DE CONCRETO MAGRO, APLICADO EM PISOS, LAJES SOBRE SOLO OU RADIERS, ESPESSURA DE 3 CM. AF_07/2016 | M2 | 108.95 | 16.97 | 21.13 | 1848.88 | 2302.11
12.2.2 | SINAPI - 08/2022 - DESONERADA | 87630 | CONTRAPISO EM ARGAMASSA TRAÇO 1:4 (CIMENTO E AREIA), PREPARO MECÂNICOCOM BETONEIRA 400 L, APLICADO EM ÁREAS SECAS SOBRE LAJE, ADERIDO, ACABAMENTO NÃO REFORÇADO, ESPESSURA 3CM. AF_07/2021 | M2 | 108.95 | 37.23 | 46.35 | 4056.2 | 5049.83
12.2.3 | SINAPI - 08/2022 - DESONERADA | 87262 | REVESTIMENTO CERÂMICO PARA PISO COM PLACAS TIPO PORCELANATO DE DIMENSÕES 60X60 CM APLICADA EM AMBIENTES DE ÁREA ENTRE 5 M² E 10 M². AF_06/2014 | M2 | 108.95 | 173.11 | 215.55 | 18860.33 | 23484.17
12.2.4 | SINAPI - 08/2022 - DESONERADA | 98689 | SOLEIRA EM GRANITO, LARGURA 15 CM, ESPESSURA 2,0 CM. AF_06/2018 | M | 14.6 | 115.35 | 143.63 | 1684.11 | 2096.99
12.2.5 | SINAPI - 08/2022 - DESONERADA | 99814 | LIMPEZA DE SUPERFÍCIE COM JATO DE ALTA PRESSÃO. AF_04/2019 | M2 | 1207.65 | 1.64 | 2.04 | 1980.54 | 2463.6
12.2.6 | SINAPI - 08/2022 - DESONERADA | 101727 | PISO VINÍLICO SEMI-FLEXÍVEL EM PLACAS, PADRÃO LISO, ESPESSURA 3,2 MM,FIXADO COM COLA. AF_09/2020 | M2 | 1207.65 | 220.02 | 273.96 | 265707.15 | 330847.79
12.3 |  | PASSEIOS E CALÇADAS | [5 empty] | 38575.46 | 48032.97
12.3.1 | SINAPI - 08/2022 - DESONERADA | 94992 | EXECUÇÃO DE PASSEIO (CALÇADA) OU PISO DE CONCRETO COM CONCRETO MOLDADOIN LOCO, FEITO EM OBRA, ACABAMENTO CONVENCIONAL, ESPESSURA 6 CM, ARMADO. AF_07/2016 | M2 | 155.69 | 83.54 | 104.02 | 13006.34 | 16194.87
12.3.2 | SINAPI - 08/2022 - DESONERADA | 101094 | PISO PODOTÁTIL, DIRECIONAL OU ALERTA, ASSENTADO SOBRE ARGAMASSA. AF_05/2020 | M | 138.94 | 184.03 | 229.15 | 25569.12 | 31838.1
13 |  | PINTURAS E ACABAMENTOS | [5 empty] | 43316.2 | 53908.3
13.1 | SINAPI - 08/2022 - DESONERADA | 88489 | APLICAÇÃO MANUAL DE PINTURA COM TINTA LÁTEX ACRÍLICA EM PAREDES, DUAS DEMÃOS. AF_06/2014 | M2 | 1749.64 | 14.76 | 18.37 | 25824.68 | 32140.88
13.2 | SINAPI - 08/2022 - DESONERADA | 88488 | APLICAÇÃO MANUAL DE PINTURA COM TINTA LÁTEX ACRÍLICA EM TETO, DUAS DEMÃOS. AF_06/2014 | M2 | 69.11 | 16.43 | 20.45 | 1135.47 | 1413.29
13.4 | SINAPI - 08/2022 - DESONERADA | 102504 | PINTURA DE DEMARCAÇÃO DE QUADRA POLIESPORTIVA COM TINTA ACRÍLICA, E =5 CM, APLICAÇÃO MANUAL. AF_05/2021 | M | 346.68 | 8.07 | 10.04 | 2797.7 | 3480.66
13.5 | SINAPI - 08/2022 - DESONERADA | 100750 | PINTURA COM TINTA ALQUÍDICA DE ACABAMENTO (ESMALTE SINTÉTICO FOSCO) APLICADA A ROLO OU PINCEL SOBRE SUPERFÍCIES METÁLICAS (EXCETO PERFIL) EXECUTADO EM OBRA (POR DEMÃO). AF_01/2020 | M2 | 36.12 | 20.71 | 25.78 | 748.04 | 931.17
13.6 | SINAPI - 08/2022 - DESONERADA | 100747 | PINTURA COM TINTA ALQUÍDICA DE ACABAMENTO (ESMALTE SINTÉTICO FOSCO) PULVERIZADA SOBRE PERFIL METÁLICO EXECUTADO EM FÁBRICA (POR DEMÃO). AF_01/2020_P | M2 | 1244.97 | 9.98 | 12.42 | 12424.8 | 15462.52
13.7 | SINAPI - 08/2022 - DESONERADA | 102220 | PINTURA TINTA DE ACABAMENTO (PIGMENTADA) ESMALTE SINTÉTICO BRILHANTE EM MADEIRA, 2 DEMÃOS. AF_01/2021 | M2 | 28.14 | 13.7 | 17.05 | 385.51 | 479.78
14 |  | INSTALAÇÕES HIDRAULICAS | [5 empty] | 5814.95 | 7239.19
14.1 |  | TUBULAÇÕES E CONEXÕES DE PVC | [5 empty] | 2812.28 | 3500.57
14.1.1 | SINAPI - 08/2022 - DESONERADA | 89401 | TUBO, PVC, SOLDÁVEL, DN 20MM, INSTALADO EM RAMAL DE DISTRIBUIÇÃO DE ÁGUA - FORNECIMENTO E INSTALAÇÃO. AF_12/2014 | M | 12 | 9.4 | 11.7 | 112.8 | 140.4
14.1.2 | SINAPI - 08/2022 - DESONERADA | 89446 | TUBO, PVC, SOLDÁVEL, DN 25MM, INSTALADO EM PRUMADA DE ÁGUA - FORNECIMENTO E INSTALAÇÃO. AF_12/2014 | M | 42 | 5.94 | 7.39 | 249.48 | 310.38
14.1.3 | SINAPI - 08/2022 - DESONERADA | 89447 | TUBO, PVC, SOLDÁVEL, DN 32MM, INSTALADO EM PRUMADA DE ÁGUA - FORNECIMENTO E INSTALAÇÃO. AF_12/2014 | M | 28 | 12.56 | 15.63 | 351.68 | 437.64
14.1.4 | SINAPI - 08/2022 - DESONERADA | 89448 | TUBO, PVC, SOLDÁVEL, DN 40MM, INSTALADO EM PRUMADA DE ÁGUA - FORNECIMENTO E INSTALAÇÃO. AF_12/2014 | M | 30 | 18.06 | 22.48 | 541.8 | 674.4
14.1.5 | SINAPI - 08/2022 - DESONERADA | 89449 | TUBO, PVC, SOLDÁVEL, DN 50MM, INSTALADO EM PRUMADA DE ÁGUA - FORNECIMENTO E INSTALAÇÃO. AF_12/2014 | M | 36 | 20.77 | 25.86 | 747.72 | 930.96
14.1.6 | SINAPI - 08/2022 - DESONERADA | 89408 | JOELHO 90 GRAUS, PVC, SOLDÁVEL, DN 25MM, INSTALADO EM RAMAL DE DISTRIBUIÇÃO DE ÁGUA - FORNECIMENTO E INSTALAÇÃO. AF_12/2014 | UND | 15 | 7.22 | 8.99 | 108.3 | 134.85
14.1.7 | SINAPI - 08/2022 - DESONERADA | 89492 | JOELHO 90 GRAUS, PVC, SOLDÁVEL, DN 32MM, INSTALADO EM PRUMADA DE ÁGUA- FORNECIMENTO E INSTALAÇÃO. AF_12/2014 | UND | 8 | 7.5 | 9.33 | 60 | 74.64
14.1.8 | SINAPI - 08/2022 - DESONERADA | 89501 | JOELHO 90 GRAUS, PVC, SOLDÁVEL, DN 50MM, INSTALADO EM PRUMADA DE ÁGUA FORNECIMENTO E INSTALAÇÃO. AF_12/2014 | UND | 6 | 14.81 | 18.44 | 88.86 | 110.64
14.1.9 | SINAPI - 08/2022 - DESONERADA | 90373 | JOELHO 90 GRAUS COM BUCHA DE LATÃO, PVC, SOLDÁVEL, DN 25MM, X 1/2 INSTALADO EM RAMAL OU SUB-RAMAL DE ÁGUA - FORNECIMENTO E INSTALAÇÃO. AF_12/2014 | UND | 2 | 14.08 | 17.53 | 28.16 | 35.06
14.1.10 | SINAPI - 08/2022 - DESONERADA | 89622 | TÊ DE REDUÇÃO, PVC, SOLDÁVEL, DN 32MM X 25MM, INSTALADO EM PRUMADA DE ÁGUA - FORNECIMENTO E INSTALAÇÃO. AF_12/2014 | UND | 4 | 13.9 | 17.3 | 55.6 | 69.2
14.1.11 | SINAPI - 08/2022 - DESONERADA | 89626 | TÊ DE REDUÇÃO, PVC, SOLDÁVEL, DN 50MM X 40MM, INSTALADO EM PRUMADA DE ÁGUA - FORNECIMENTO E INSTALAÇÃO. AF_12/2014 | UND | 2 | 29.45 | 36.67 | 58.9 | 73.34
14.1.12 | SINAPI - 08/2022 - DESONERADA | 89385 | LUVA SOLDÁVEL E COM ROSCA, PVC, SOLDÁVEL, DN 25MM X 3/4 , INSTALADO EM RAMAL OU SUB-RAMAL DE ÁGUA - FORNECIMENTO E INSTALAÇÃO. AF_06/2022 | UND | 8 | 6.68 | 8.31 | 53.44 | 66.48
14.1.13 | SINAPI - 08/2022 - DESONERADA | 89386 | LUVA, PVC, SOLDÁVEL, DN 32MM, INSTALADO EM RAMAL OU SUB-RAMAL DE ÁGUA - FORNECIMENTO E INSTALAÇÃO. AF_06/2022 | UND | 4 | 8.57 | 10.67 | 34.28 | 42.68
14.1.14 | SINAPI - 08/2022 - DESONERADA | 89433 | LUVA DE REDUÇÃO, PVC, SOLDÁVEL, DN 40MM X 32MM, INSTALADO EM RAMAL DE DISTRIBUIÇÃO DE ÁGUA - FORNECIMENTO E INSTALAÇÃO. AF_12/2014 | UND | 4 | 12.03 | 14.97 | 48.12 | 59.88
14.1.15 | SINAPI - 08/2022 - DESONERADA | 89605 | LUVA DE REDUÇÃO, PVC, SOLDÁVEL, DN 60MM X 50MM, INSTALADO EM PRUMADA DE ÁGUA - FORNECIMENTO E INSTALAÇÃO. AF_12/2014 | UND | 2 | 21.72 | 27.04 | 43.44 | 54.08
14.1.16 | SINAPI - 08/2022 - DESONERADA | 103993 | BUCHA DE REDUÇÃO, PVC, SOLDÁVEL, DN 40MM X 32MM, INSTALADO EM RAMAL DE DISTRIBUIÇÃO DE ÁGUA - FORNECIMENTO E INSTALAÇÃO. AF_06/2022 | UND | 6 | 8.68 | 10.8 | 52.08 | 64.8
14.1.17 | SINAPI - 08/2022 - DESONERADA | 89375 | UNIÃO, PVC, SOLDÁVEL, DN 20MM, INSTALADO EM RAMAL OU SUB-RAMAL DE ÁGUA - FORNECIMENTO E INSTALAÇÃO. AF_12/2014 | UND | 6 | 14.01 | 17.44 | 84.06 | 104.64
14.1.18 | SINAPI - 08/2022 - DESONERADA | 89594 | UNIÃO, PVC, SOLDÁVEL, DN 50MM, INSTALADO EM PRUMADA DE ÁGUA - FORNECIMENTO E INSTALAÇÃO. AF_12/2014 | UND | 2 | 46.78 | 58.25 | 93.56 | 116.5
13.2 |  | REGISTROS E OUTROS | [5 empty] | 3002.67 | 3738.62
14.2.1 | SINAPI - 08/2022 - DESONERADA | 89353 | REGISTRO DE GAVETA BRUTO, LATÃO, ROSCÁVEL, 3/4", FORNECIDO E INSTALADO EM RAMAL DE ÁGUA. AF_12/2014 | UND | 1 | 40.63 | 50.59 | 40.63 | 50.59
14.2.2 | SINAPI - 08/2022 - DESONERADA | 89986 | REGISTRO DE GAVETA BRUTO, LATÃO, ROSCÁVEL, 1/2", COM ACABAMENTO E CANOPLA CROMADOS. FORNECIDO E INSTALADO EM RAMAL DE ÁGUA. AF_12/2014 | UND | 2 | 85.56 | 106.53 | 171.12 | 213.06
14.2.3 | SINAPI - 08/2022 - DESONERADA | 94794 | REGISTRO DE GAVETA BRUTO, LATÃO, ROSCÁVEL, 1 1/2, COM ACABAMENTO E CANOPLA CROMADOS, INSTALADO EM RESERVAÇÃO DE ÁGUA DE EDIFICAÇÃO QUE POSSUA RESERVATÓRIO DE FIBRA/FIBROCIMENTO  FORNECIMENTO E INSTALAÇÃO. AF_06/2016 | UND | 2 | 172.13 | 214.33 | 344.26 | 428.66
14.2.4 | SINAPI - 08/2022 - DESONERADA | 94793 | REGISTRO DE GAVETA BRUTO, LATÃO, ROSCÁVEL, 1 1/4, COM ACABAMENTO E CANOPLA CROMADOS, INSTALADO EM RESERVAÇÃO DE ÁGUA DE EDIFICAÇÃO QUE POSSUA RESERVATÓRIO DE FIBRA/FIBROCIMENTO  FORNECIMENTO E INSTALAÇÃO. AF_06/2016 | UND | 2 | 162.81 | 202.73 | 325.62 | 405.46
14.2.5 | SINAPI - 08/2022 - DESONERADA | 94792 | REGISTRO DE GAVETA BRUTO, LATÃO, ROSCÁVEL, 1, COM ACABAMENTO E CANOPLA CROMADOS, INSTALADO EM RESERVAÇÃO DE ÁGUA DE EDIFICAÇÃO QUE POSSUA RESERVATÓRIO DE FIBRA/FIBROCIMENTO  FORNECIMENTO E INSTALAÇÃO. AF_06/2016 | UND | 2 | 118.43 | 147.46 | 236.86 | 294.92
14.2.6 | SINAPI - 08/2022 - DESONERADA | 89987 | REGISTRO DE GAVETA BRUTO, LATÃO, ROSCÁVEL, 3/4", COM ACABAMENTO E CANOPLA CROMADOS. FORNECIDO E INSTALADO EM RAMAL DE ÁGUA. AF_12/2014 | UND | 2 | 97.1 | 120.9 | 194.2 | 241.8
14.2.7 | SINAPI - 08/2022 - DESONERADA | 89985 | REGISTRO DE PRESSÃO BRUTO, LATÃO, ROSCÁVEL, 3/4", COM ACABAMENTO E CANOPLA CROMADOS. FORNECIDO E INSTALADO EM RAMAL DE ÁGUA. AF_12/2014 | UND | 2 | 92.07 | 114.64 | 184.14 | 229.28
14.2.8 | SINAPI - 08/2022 - DESONERADA | 89383 | ADAPTADOR CURTO COM BOLSA E ROSCA PARA REGISTRO, PVC, SOLDÁVEL, DN 25MM X 3/4 , INSTALADO EM RAMAL OU SUB-RAMAL DE ÁGUA - FORNECIMENTO E INS TALAÇÃO. AF_06/2022 | UND | 12 | 5.68 | 7.07 | 68.16 | 84.84
14.2.9 | SINAPI - 08/2022 - DESONERADA | 89553 | ADAPTADOR CURTO COM BOLSA E ROSCA PARA REGISTRO, PVC, SOLDÁVEL, DN 32MM X 1, INSTALADO EM PRUMADA DE ÁGUA - FORNECIMENTO E INSTALAÇÃO. AF_12/2014 | UND | 4 | 5.56 | 6.92 | 22.24 | 27.68
14.2.10 | SINAPI - 08/2022 - DESONERADA | 89570 | ADAPTADOR CURTO COM BOLSA E ROSCA PARA REGISTRO, PVC, SOLDÁVEL, DN 40MM X 1.1/2, INSTALADO EM PRUMADA DE ÁGUA - FORNECIMENTO E INSTALAÇÃO. AF_12/2014 | UND | 4 | 13.38 | 16.66 | 53.52 | 66.64
14.2.11 | SINAPI - 08/2022 - DESONERADA | 89596 | ADAPTADOR CURTO COM BOLSA E ROSCA PARA REGISTRO, PVC, SOLDÁVEL, DN 50MM X 1.1/2, INSTALADO EM PRUMADA DE ÁGUA - FORNECIMENTO E INSTALAÇÃO. AF_12/2014 | UND | 4 | 10.57 | 13.16 | 42.28 | 52.64
14.2.12 | SINAPI - 08/2022 - DESONERADA | 86884 | ENGATE FLEXÍVEL EM PLÁSTICO BRANCO, 1/2" X 30CM - FORNECIMENTO E INSTALAÇÃO. AF_12/2013 | UND | 16 | 10.19 | 12.68 | 163.04 | 202.88
14.2.13 | SINAPI - 08/2022 - DESONERADA | 97427 | FLANGE EM AÇO, DN 25 MM X 1'', INSTALADO EM RESERVAÇÃO DE ÁGUA DE EDIFICAÇÃO QUE POSSUA RESERVATÓRIO DE FIBRA/FIBROCIMENTO - FORNECIMENTO E INSTALAÇÃO. AF_06/2016 | UND | 3 | 42.04 | 52.34 | 126.12 | 157.02
14.2.14 | SINAPI - 08/2022 - DESONERADA | 97429 | FLANGE EM AÇO, DN 40 MM X 1 1/2'', INSTALADO EM RESERVAÇÃO DE ÁGUA DE EDIFICAÇÃO QUE POSSUA RESERVATÓRIO DE FIBRA/FIBROCIMENTO - FORNECIMENTO E INSTALAÇÃO. AF_06/2016 | UND | 2 | 65.3 | 81.31 | 130.6 | 162.62
14.2.15 | SINAPI - 08/2022 - DESONERADA | 102609 | CAIXA D´ÁGUA EM POLIETILENO, 2000 LITROS - FORNECIMENTO E INSTALAÇÃO AF_06/2021 | UND | 1 | 899.88 | 1120.53 | 899.88 | 1120.53
15 |  | INSTALAÇÕES SANITÁRIAS | [5 empty] | 17803.97 | 22168.38
15.1 |  | TUBULAÇÕES E CONEXÕES DE PVC | [5 empty] | 4043.74 | 5034.35
15.1.1 | SINAPI - 08/2022 - DESONERADA | 89711 | TUBO PVC, SERIE NORMAL, ESGOTO PREDIAL, DN 40 MM, FORNECIDO E INSTALADO EM RAMAL DE DESCARGA OU RAMAL DE ESGOTO SANITÁRIO. AF_12/2014 | M | 47.5 | 17.68 | 22.01 | 839.8 | 1045.47
15.1.2 | SINAPI - 08/2022 - DESONERADA | 89712 | TUBO PVC, SERIE NORMAL, ESGOTO PREDIAL, DN 50 MM, FORNECIDO E INSTALADO EM RAMAL DE DESCARGA OU RAMAL DE ESGOTO SANITÁRIO. AF_12/2014 | M | 21.5 | 24.81 | 30.89 | 533.41 | 664.13
15.1.3 | SINAPI - 08/2022 - DESONERADA | 89714 | TUBO PVC, SERIE NORMAL, ESGOTO PREDIAL, DN 100 MM, FORNECIDO E INSTALADO EM RAMAL DE DESCARGA OU RAMAL DE ESGOTO SANITÁRIO. AF_12/2014 | M | 36 | 40.76 | 50.75 | 1467.36 | 1827
15.1.4 | SINAPI - 08/2022 - DESONERADA | 89726 | JOELHO 45 GRAUS, PVC, SERIE NORMAL, ESGOTO PREDIAL, DN 40 MM, JUNTA SOLDÁVEL, FORNECIDO E INSTALADO EM RAMAL DE DESCARGA OU RAMAL DE ESGOTO SANITÁRIO. AF_12/2014 | UND | 7 | 7.66 | 9.53 | 53.62 | 66.71
15.1.5 | SINAPI - 08/2022 - DESONERADA | 89744 | JOELHO 90 GRAUS, PVC, SERIE NORMAL, ESGOTO PREDIAL, DN 100 MM, JUNTA ELÁSTICA, FORNECIDO E INSTALADO EM RAMAL DE DESCARGA OU RAMAL DE ESGOTO SANITÁRIO. AF_12/2014 | UND | 6 | 28.14 | 35.03 | 168.84 | 210.18
15.1.6 | SINAPI - 08/2022 - DESONERADA | 89724 | JOELHO 90 GRAUS, PVC, SERIE NORMAL, ESGOTO PREDIAL, DN 40 MM, JUNTA SOLDÁVEL, FORNECIDO E INSTALADO EM RAMAL DE DESCARGA OU RAMAL DE ESGOTO SANITÁRIO. AF_12/2014 | UND | 10 | 10.63 | 13.23 | 106.3 | 132.3
15.1.7 | SINAPI - 08/2022 - DESONERADA | 89827 | JUNÇÃO SIMPLES, PVC, SERIE NORMAL, ESGOTO PREDIAL, DN 50 X 50 MM, JUNTA ELÁSTICA, FORNECIDO E INSTALADO EM PRUMADA DE ESGOTO SANITÁRIO OU VENTILAÇÃO. AF_12/2014 | UND | 6 | 20.82 | 25.92 | 124.92 | 155.52
15.1.8 | SINAPI - 08/2022 - DESONERADA | 89834 | JUNÇÃO SIMPLES, PVC, SERIE NORMAL, ESGOTO PREDIAL, DN 100 X 100 MM, JUNTA ELÁSTICA, FORNECIDO E INSTALADO EM PRUMADA DE ESGOTO SANITÁRIO OU VENTILAÇÃO. AF_12/2014 | UND | 5 | 52.69 | 65.6 | 263.45 | 328
15.1.9 | SINAPI - 08/2022 - DESONERADA | 89797 | JUNÇÃO SIMPLES, PVC, SERIE NORMAL, ESGOTO PREDIAL, DN 100 X 100 MM, JUNTA ELÁSTICA, FORNECIDO E INSTALADO EM RAMAL DE DESCARGA OU RAMAL DE ESGOTO SANITÁRIO. AF_12/2014 | UND | 5 | 51.42 | 64.02 | 257.1 | 320.1
15.1.10 | SINAPI - 08/2022 - DESONERADA | 89852 | CURVA CURTA 90 GRAUS, PVC, SERIE NORMAL, ESGOTO PREDIAL, DN 100 MM, JUNTA ELÁSTICA, FORNECIDO E INSTALADO EM SUBCOLETOR AÉREO DE ESGOTO SANITÁRIO. AF_12/2014 | UND | 1 | 47.02 | 58.54 | 47.02 | 58.54
15.1.11 | SINAPI - 08/2022 - DESONERADA | 89728 | CURVA CURTA 90 GRAUS, PVC, SERIE NORMAL, ESGOTO PREDIAL, DN 40 MM, JUNTA SOLDÁVEL, FORNECIDO E INSTALADO EM RAMAL DE DESCARGA OU RAMAL DE ESGOTO SANITÁRIO. AF_12/2014 | UND | 16 | 11.37 | 14.15 | 181.92 | 226.4
15.2 |  | CAIXAS E ACESSÓRIOS | [5 empty] | 13760.23 | 17134.03
15.2.1 | SINAPI - 08/2022 - DESONERADA | 89482 | CAIXA SIFONADA, PVC, DN 100 X 100 X 50 MM, FORNECIDA E INSTALADA EM RAMAIS DE ENCAMINHAMENTO DE ÁGUA PLUVIAL. AF_12/2014 | UND | 6 | 37.91 | 47.2 | 227.46 | 283.2
15.2.2 | SINAPI - 08/2022 - DESONERADA | 97897 | CAIXA ENTERRADA HIDRÁULICA RETANGULAR, EM CONCRETO PRÉ-MOLDADO, DIMENSÕES INTERNAS: 0,6X0,6X0,5 M. AF_12/2020 97898 | UND | 2 | 430.78 | 536.4 | 861.56 | 1072.8
15.2.3 | SINAPI - 08/2022 - DESONERADA | 89710 | RALO SECO, PVC, DN 100 X 40 MM, JUNTA SOLDÁVEL, FORNECIDO E INSTALADO EM RAMAL DE DESCARGA OU EM RAMAL DE ESGOTO SANITÁRIO. AF_12/2014 | UND | 6 | 15.63 | 19.46 | 93.78 | 116.76
15.2.4 | SINAPI - 08/2022 - DESONERADA | 89798 | TUBO PVC, SERIE NORMAL, ESGOTO PREDIAL, DN 50 MM, FORNECIDO E INSTALADO EM PRUMADA DE ESGOTO SANITÁRIO OU VENTILAÇÃO. AF_12/2014 | M | 18 | 12.93 | 16.1 | 232.74 | 289.8
15.2.5 | SINAPI - 08/2022 - DESONERADA | 86882 | SIFÃO DO TIPO GARRAFA/COPO EM PVC 1.1/4 X 1.1/2" - FORNECIMENTO E INSTALAÇÃO. AF_12/2013 | UND | 10 | 22.92 | 28.53 | 229.2 | 285.3
15.2.6 | SINAPI - 08/2022 - DESONERADA | 99629 | VÁLVULA DE RETENÇÃO VERTICAL, DE BRONZE, ROSCÁVEL, 1" - FORNECIMENTO E INSTALAÇÃO. AF_08/2021 | UND | 10 | 101.48 | 126.36 | 1014.8 | 1263.6
15.2.7 | SINAPI - 08/2022 - DESONERADA | 98078 | SUMIDOURO RETANGULAR, EM ALVENARIA COM TIJOLOS CERÂMICOS MACIÇOS, DIMENSÕES INTERNAS: 0,8 X 1,4 X 3,0 M, ÁREA DE INFILTRAÇÃO: 13,2 M² (PARA 5 CONTRIBUINTES). AF_05/2018 | UND | 2 | 3540.27 | 4408.34 | 7080.54 | 8816.68
15.2.8 | SINAPI - 08/2022 - DESONERADA | 98066 | TANQUE SÉPTICO RETANGULAR, EM ALVENARIA COM TIJOLOS CERÂMICOS MACIÇOS, DIMENSÕES INTERNAS: 1,0 X 2,0 X 1,4 M, VOLUME ÚTIL: 2000 L (PARA 5 CONTRIBUINTES). AF_05/2018 | UND | 1 | 4020.15 | 5005.89 | 4020.15 | 5005.89
16 |  | LOUÇAS, ACESSÓRIOS E METAIS | [5 empty] | 7347.34 | 9148.76
16.1 | SINAPI - 08/2022 - DESONERADA | 95469 | VASO SANITARIO SIFONADO CONVENCIONAL COM LOUÇA BRANCA - FORNECIMENTO E INSTALAÇÃO. AF_10/2016 | UND | 4 | 275.74 | 343.35 | 1102.96 | 1373.4
16.2 | SINAPI - 08/2022 - DESONERADA | 95471 | VASO SANITARIO SIFONADO CONVENCIONAL PARA PCD SEM FURO FRONTAL COM LOUÇA BRANCA SEM ASSENTO - FORNECIMENTO E INSTALAÇÃO. AF_01/2020 | UND | 2 | 686.22 | 854.48 | 1372.44 | 1708.96
16.3 | SINAPI - 08/2022 - DESONERADA | 99635 | VÁLVULA DE DESCARGA METÁLICA, BASE 1 1/2", ACABAMENTO METALICO CROMADO FORNECIMENTO E INSTALAÇÃO. AF_08/2021 | UND | 6 | 410.04 | 510.58 | 2460.24 | 3063.48
16.4 | SINAPI - 08/2022 - DESONERADA | 86901 | CUBA DE EMBUTIR OVAL EM LOUÇA BRANCA, 35 X 50CM OU EQUIVALENTE - FORNECIMENTO E INSTALAÇÃO. AF_12/2013 | UND | 2 | 134.22 | 167.13 | 268.44 | 334.26
16.5 | SINAPI - 08/2022 - DESONERADA | 86942 | LAVATÓRIO LOUÇA BRANCA SUSPENSO, 29,5 X 39CM OU EQUIVALENTE, PADRÃO POPULAR, INCLUSO SIFÃO TIPO GARRAFA EM PVC, VÁLVULA E ENGATE FLEXÍVEL 30CM EM PLÁSTICO E TORNEIRA CROMADA DE MESA, PADRÃO POPULAR - FORNECIMENTO E INSTALAÇÃO. AF_12/2013 | UND | 2 | 248.55 | 309.49 | 497.1 | 618.98
16.6 | SINAPI - 08/2022 - DESONERADA | 100860 | CHUVEIRO ELÉTRICO COMUM CORPO PLÁSTICO, TIPO DUCHA FORNECIMENTO E INSTALAÇÃO. AF_01/2020 | UND | 2 | 97.52 | 121.43 | 195.04 | 242.86
16.7 | SINAPI - 08/2022 - DESONERADA | 86906 | TORNEIRA CROMADA DE MESA, 1/2" OU 3/4", PARA LAVATÓRIO, PADRÃO POPULAR - FORNECIMENTO E INSTALAÇÃO. AF_12/2013 | UND | 4 | 67.05 | 83.49 | 268.2 | 333.96
16.8 | SINAPI - 08/2022 - DESONERADA | 86914 | TORNEIRA CROMADA 1/2" OU 3/4" PARA TANQUE, PADRÃO MÉDIO - FORNECIMENTO E INSTALAÇÃO. AF_12/2013 | UND | 1 | 88.04 | 109.62 | 88.04 | 109.62
16.9 | SINAPI - 08/2022 - DESONERADA | 95544 | PAPELEIRA DE PAREDE EM METAL CROMADO SEM TAMPA, INCLUSO FIXAÇÃO. AF_01/2020 | UND | 6 | 62.81 | 78.21 | 376.86 | 469.26
16.10 | SINAPI - 08/2022 - DESONERADA | 95542 | PORTA TOALHA ROSTO EM METAL CROMADO, TIPO ARGOLA, INCLUSO FIXAÇÃO. AF_10/2016 | UND | 4 | 49.99 | 62.24 | 199.96 | 248.96
16.11 | SINAPI - 08/2022 - DESONERADA | 95547 | SABONETEIRA PLASTICA TIPO DISPENSER PARA SABONETE LIQUIDO COM RESERVATORIO 800 A 1500 ML, INCLUSO FIXAÇÃO. AF_01/2020 | UND | 4 | 78.44 | 97.67 | 313.76 | 390.68
16.12 | SINAPI - 08/2022 - DESONERADA | 100849 | ASSENTO SANITÁRIO CONVENCIONAL - FORNECIMENTO E INSTALACAO. AF_01/2020 | UND | 6 | 34.05 | 42.39 | 204.3 | 254.34
17 |  | SISTEMA DE PROTEÇÃO CONTRA INCÊNDIO | [5 empty] | 1560.29 | 1942.85
17.1 | SINAPI - 08/2022 - DESONERADA | 101909 | EXTINTOR DE INCÊNDIO PORTÁTIL COM CARGA DE PQS DE 6 KG, CLASSE BC - FORNECIMENTO E INSTALAÇÃO. AF_10/2020_P | UND | 4 | 269.26 | 335.28 | 1077.04 | 1341.12
17.2 | SINAPI - 08/2022 - DESONERADA | 97599 | LUMINÁRIA DE EMERGÊNCIA, COM 30 LÂMPADAS LED DE 2 W, SEM REATOR - FORNECIMENTO E INSTALAÇÃO. AF_02/2020 | UND | 5 | 29.53 | 36.77 | 147.65 | 183.85
17.3 | SINAPI - 08/2022- INSUMOS - DESONERADA | 00037558 | PLACA DE SINALIZACAO DE SEGURANCA CONTRA INCENDIO, FOTOLUMINESCENTERETANGULAR, *20 X 40* CM, EM PVC *2* MM ANTI-CHAMAS (SIMBOLOS, CORES E PICTOGRAMAS CONFORME NBR 16820) | UND | 4 | 83.9 | 104.47 | 335.6 | 417.88
18 |  | INSTALAÇÃO ELÉTRICA | [5 empty] | 25498.94 | 31745.49
18.1 |  | CENTRO DE DISTRIBUIÇÃO | [5 empty] | 3007.76 | 3745.19
18.1.1 | SINAPI - 08/2022 - DESONERADA | 101875 | QUADRO DE DISTRIBUIÇÃO DE ENERGIA EM CHAPA DE AÇO GALVANIZADO, DE EMBUTIR, COM BARRAMENTO TRIFÁSICO, PARA 12 DISJUNTORES DIN 100A - FORNECIMENTO E INSTALAÇÃO. AF_10/2020 | UND | 1 | 446.86 | 556.43 | 446.86 | 556.43
18.1.2 | SINAPI - 08/2022 - DESONERADA | 101879 | QUADRO DE DISTRIBUIÇÃO DE ENERGIA EM CHAPA DE AÇO GALVANIZADO, DE EMBUTIR, COM BARRAMENTO TRIFÁSICO, PARA 24 DISJUNTORES DIN 100A - FORNECIMENTO E INSTALAÇÃO. AF_10/2020 | UND | 1 | 649.26 | 808.45 | 649.26 | 808.45
18.1.3 | SINAPI - 08/2022 - DESONERADA | 101946 | QUADRO DE MEDIÇÃO GERAL DE ENERGIA PARA 1 MEDIDOR DE SOBREPOR - FORNECIMENTO E INSTALAÇÃO. AF_10/2020 | UND | 1 | 160.34 | 199.65 | 160.34 | 199.65
18.1.4 | SINAPI - 08/2022 - DESONERADA | 101890 | DISJUNTOR TERMOMAGNETICO MONOPOLAR PADRAO NEMA (AMERICANO) 10 A 30A 240V, FORNECIMENTO E INSTALACAO | UND | 16 | 17.91 | 22.3 | 286.56 | 356.8
18.1.5 | SINAPI - 08/2022 - DESONERADA | 101891 | DISJUNTOR MONOPOLAR TIPO NEMA, CORRENTE NOMINAL DE 35 ATÉ 50A - FORNECIMENTO E INSTALAÇÃO. AF_10/2020 | UND | 10 | 30.47 | 37.94 | 304.7 | 379.4
18.1.6 | SINAPI - 08/2022 - DESONERADA | 101894 | DISJUNTOR TRIPOLAR TIPO NEMA, CORRENTE NOMINAL DE 60 ATÉ 100A - FORNECIMENTO E INSTALAÇÃO. AF_10/2020 | UND | 2 | 171.37 | 213.38 | 342.74 | 426.76
18.1.7 | SINAPI - 08/2022 - DESONERADA | 101895 | DISJUNTOR TERMOMAGNÉTICO TRIPOLAR , CORRENTE NOMINAL DE 125A - FORNECIMENTO E INSTALAÇÃO. AF_10/2020 | UND | 1 | 480.92 | 598.84 | 480.92 | 598.84
18.1.8 | SINAPI - 08/2022- INSUMOS - DESONERADA | 00039446 | DISPOSITIVO DR, 2 POLOS, SENSIBILIDADE DE 30 MA, CORRENTE DE 40 A, TIPO AC | UND | 2 | 168.19 | 209.43 | 336.38 | 418.86
18.2 |  | ELETRODUTOS E ACESSÓRIOS | [5 empty] | 6832.26 | 8505.51
18.2.1 | SINAPI - 08/2022 - DESONERADA | 91854 | ELETRODUTO FLEXÍVEL CORRUGADO, PVC, DN 25 MM (3/4"), PARA CIRCUITOS TERMINAIS, INSTALADO EM PAREDE - FORNECIMENTO E INSTALAÇÃO. AF_12/2015 | M | 28 | 8.55 | 10.64 | 239.4 | 297.92
18.2.2 | SINAPI - 08/2022 - DESONERADA | 91856 | ELETRODUTO FLEXÍVEL CORRUGADO, PVC, DN 32 MM (1"), PARA CIRCUITOS TERMINAIS, INSTALADO EM PAREDE - FORNECIMENTO E INSTALAÇÃO. AF_12/2015 | M | 18 | 11.4 | 14.19 | 205.2 | 255.42
18.2.3 | SINAPI - 08/2022 - DESONERADA | 91873 | ELETRODUTO RÍGIDO ROSCÁVEL, PVC, DN 40 MM (1 1/4"), PARA CIRCUITOS TERMINAIS, INSTALADO EM PAREDE - FORNECIMENTO E INSTALAÇÃO. AF_12/2015 | M | 18 | 20.08 | 25 | 361.44 | 450
18.2.4 | SINAPI 12/2021- DESONERADA | 95746 | ELETRODUTO DE AÇO GALVANIZADO, CLASSE LEVE, DN 25 MM (1), APARENTE, INSTALADO EM TETO - FORNECIMENTO E INSTALAÇÃO. AF_11/2016_P | M | 82 | 26.98 | 33.59 | 2212.36 | 2754.38
18.2.5 | SINAPI 12/2021- DESONERADA | 95747 | ELETRODUTO DE AÇO GALVANIZADO, CLASSE SEMI PESADO, DN 32 MM (1 1/4), APARENTE, INSTALADO EM TETO - FORNECIMENTO E INSTALAÇÃO. AF_11/2016_P | M | 13 | 45.96 | 57.22 | 597.48 | 743.86
18.2.6 | SINAPI 12/2021- DESONERADA | 95748 | ELETRODUTO DE AÇO GALVANIZADO, CLASSE SEMI PESADO, DN 40 MM (1 1/2 ), APARENTE, INSTALADO EM TETO - FORNECIMENTO E INSTALAÇÃO. AF_11/2016_P | M | 30 | 49.12 | 61.16 | 1473.6 | 1834.8
18.2.7 | SINAPI - 08/2022 - DESONERADA | 95795 | CONDULETE DE ALUMÍNIO, TIPO T, PARA ELETRODUTO DE AÇO GALVANIZADO DN 20 MM (3/4''), APARENTE - FORNECIMENTO E INSTALAÇÃO. AF_11/2016_P | M | 5 | 29.67 | 36.94 | 148.35 | 184.7
18.2.8 | SINAPI - 08/2022 - DESONERADA | 95789 | CONDULETE DE ALUMÍNIO, TIPO LR, PARA ELETRODUTO DE AÇO GALVANIZADO DN 25 MM (1''), APARENTE - FORNECIMENTO E INSTALAÇÃO. AF_11/2016_P | UND | 5 | 32.34 | 40.26 | 161.7 | 201.3
18.2.9 | SINAPI - 08/2022 - DESONERADA | 95795 | CONDULETE DE ALUMÍNIO, TIPO T, PARA ELETRODUTO DE AÇO GALVANIZADO DN 20 MM (3/4''), APARENTE - FORNECIMENTO E INSTALAÇÃO. AF_11/2016_P | UND | 4 | 29.67 | 36.94 | 118.68 | 147.76
18.2.10 | SINAPI - 08/2022 - DESONERADA | 95802 | CONDULETE DE ALUMÍNIO, TIPO X, PARA ELETRODUTO DE AÇO GALVANIZADO DN 25 MM (1''), APARENTE - FORNECIMENTO E INSTALAÇÃO. AF_11/2016_P | UND | 1 | 40.01 | 49.82 | 40.01 | 49.82
18.2.11 | SINAPI - 08/2022- INSUMOS - DESONERADA | 00039128 | ABRACADEIRA EM ACO PARA AMARRACAO DE ELETRODUTOS, TIPO D, COM 3/4" E CUNHA DE FIXACAO | UND | 50 | 2.59 | 3.22 | 129.5 | 161
18.2.12 | SINAPI - 08/2022- INSUMOS - DESONERADA | 00039129 | ABRACADEIRA EM ACO PARA AMARRACAO DE ELETRODUTOS, TIPO D, COM 1" E CUNHA DE FIXACAO | UND | 4 | 2.77 | 3.44 | 11.08 | 13.76
18.2.13 | SINAPI - 08/2022- INSUMOS - DESONERADA | 00039131 | ABRACADEIRA EM ACO PARA AMARRACAO DE ELETRODUTOS, TIPO D, COM 1 1/2" E CUNHA DE FIXACAO | UND | 4 | 4.93 | 6.13 | 19.72 | 24.52
18.2.14 | SINAPI - 08/2022 - DESONERADA | 92695 | LUVA, EM FERRO GALVANIZADO, CONEXÃO ROSQUEADA, DN 20 (3/4"), INSTALADO EM RAMAIS E SUB-RAMAIS DE GÁS - FORNECIMENTO E INSTALAÇÃO. AF_12/2015 | UND | 15 | 20.38 | 25.37 | 305.7 | 380.55
18.2.15 | SINAPI - 08/2022 - DESONERADA | 92697 | LUVA, EM FERRO GALVANIZADO, CONEXÃO ROSQUEADA, DN 25 (1"), INSTALADO EM RAMAIS E SUB-RAMAIS DE GÁS - FORNECIMENTO E INSTALAÇÃO. AF_12/2015 | UND | 2 | 32.97 | 41.05 | 65.94 | 82.1
18.2.16 | SINAPI - 08/2022 - DESONERADA | 92662 | LUVA, EM FERRO GALVANIZADO, CONEXÃO ROSQUEADA, DN 40 (1 1/2"), INSTALADO EM REDE DE ALIMENTAÇÃO PARA SPRINKLER - FORNECIMENTO E INSTALAÇÃO. AF_12/2015 | UND | 1 | 37.51 | 46.7 | 37.51 | 46.7
18.2.17 | SINAPI - 08/2022 - DESONERADA | 92868 | CAIXA RETANGULAR 4" X 2" MÉDIA (1,30 M DO PISO), METÁLICA, INSTALADA EM PAREDE - FORNECIMENTO E INSTALAÇÃO. AF_12/2015 | UND | 46 | 12.19 | 15.17 | 560.74 | 697.82
18.2.18 | SINAPI - 08/2022 - DESONERADA | 92865 | CAIXA OCTOGONAL 4" X 4", METÁLICA, INSTALADA EM LAJE - FORNECIMENTO E INSTALAÇÃO. AF_12/2015 | UND | 15 | 9.59 | 11.94 | 143.85 | 179.1
18.3 |  | CABOS E FIOS CONDUTORES | [5 empty] | 6896.8 | 8584.64
18.3.1 | SINAPI - 08/2022 - DESONERADA | 91926 | CABO DE COBRE FLEXÍVEL ISOLADO, 2,5 MM², ANTI-CHAMA 450/750 V, PARA CIRCUITOS TERMINAIS - FORNECIMENTO E INSTALAÇÃO. AF_12/2015 | M | 400 | 3.92 | 4.88 | 1568 | 1952
18.3.2 | SINAPI - 08/2022 - DESONERADA | 91928 | CABO DE COBRE FLEXÍVEL ISOLADO, 4 MM², ANTI-CHAMA 450/750 V, PARA CIRCUITOS TERMINAIS - FORNECIMENTO E INSTALAÇÃO. AF_12/2015 | M | 600 | 6.42 | 7.99 | 3852 | 4794
18.3.3 | SINAPI - 08/2022 - DESONERADA | 91934 | CABO DE COBRE FLEXÍVEL ISOLADO, 16 MM², ANTI-CHAMA 450/750 V, PARA CIRCUITOS TERMINAIS - FORNECIMENTO E INSTALAÇÃO. AF_12/2015 | M | 40 | 22.16 | 27.59 | 886.4 | 1103.6
18.3.4 | SINAPI - 08/2022 - DESONERADA | 92986 | CABO DE COBRE FLEXÍVEL ISOLADO, 35 MM², ANTI-CHAMA 0,6/1KV, PARA DISTRIBUIÇÃO - FORNECIMENTO E INSTALAÇÃO. AF_12/2015 | M | 16 | 36.9 | 45.94 | 590.4 | 735.04
18.4 |  | ILUMINAÇÃO, TOMADA E INTERRUPTORES | [5 empty] | 8762.12 | 10910.15
18.4.1 | SINAPI - 08/2022 - DESONERADA | 92000 | TOMADA BAIXA DE EMBUTIR (1 MÓDULO), 2P+T 10 A, INCLUINDO SUPORTE E PLACA - FORNECIMENTO E INSTALAÇÃO. AF_12/2015 | UND | 28 | 25.4 | 31.62 | 711.2 | 885.36
18.4.2 | SINAPI - 08/2022 - DESONERADA | 92001 | TOMADA BAIXA DE EMBUTIR (1 MÓDULO), 2P+T 20 A, INCLUINDO SUPORTE E PLACA - FORNECIMENTO E INSTALAÇÃO. AF_12/2015 | UND | 7 | 27.78 | 34.59 | 194.46 | 242.13
18.4.3 | SINAPI - 08/2022 - DESONERADA | 91953 | INTERRUPTOR SIMPLES (1 MÓDULO), 10A/250V, INCLUINDO SUPORTE E PLACA - FORNECIMENTO E INSTALAÇÃO. AF_12/2015 | UND | 6 | 23.97 | 29.84 | 143.82 | 179.04
18.4.4 | SINAPI - 08/2022 - DESONERADA | 91959 | INTERRUPTOR SIMPLES (2 MÓDULOS), 10A/250V, INCLUINDO SUPORTE E PLACA FORNECIMENTO E INSTALAÇÃO. AF_12/2015 | UND | 3 | 38 | 47.31 | 114 | 141.93
18.4.5 | SINAPI - 08/2022 - DESONERADA | 91969 | INTERRUPTOR PARALELO (3 MÓDULOS), 10A/250V, INCLUINDO SUPORTE E PLACA FORNECIMENTO E INSTALAÇÃO. AF_12/2015 | UND | 2 | 68.62 | 85.44 | 137.24 | 170.88
18.4.6 | SINAPI - 08/2022 - DESONERADA | 97584 | LUMINÁRIA TIPO CALHA, DE SOBREPOR, COM 1 LÂMPADA TUBULAR FLUORESCENTE DE 36 W, COM REATOR DE PARTIDA RÁPIDA - FORNECIMENTO E INSTALAÇÃO. AF_2/2020 | UND | 3 | 86.65 | 107.89 | 259.95 | 323.67
18.4.7 | SINAPI - 08/2022 - DESONERADA | 97586 | LUMINÁRIA TIPO CALHA, DE SOBREPOR, COM 2 LÂMPADAS TUBULARES FLUORESCENTES DE 36 W, COM REATOR DE PARTIDA RÁPIDA - FORNECIMENTO E INSTALAÇÃO. AF_02/2020 | UND | 12 | 113.04 | 140.75 | 1356.48 | 1689
18.4.8 | SINAPI - 08/2022 - DESONERADA | 101666 | REFLETOR RETANGULAR FECHADO, COM LÂMPADA VAPOR METÁLICO 400 W - FORNECIMENTO E INSTALAÇÃO. AF_08/2020 | UND | 19 | 307.63 | 383.06 | 5844.97 | 7278.14
19 |  | SISTEMA DE PROTEÇÃO CONTRA DESCARGAS ATMOSFÉRICAS - SPDA | [5 empty] | 14940.65 | 18602.49
19.1 | SINAPI - 08/2022 - DESONERADA | 96986 | HASTE DE ATERRAMENTO 3/4 PARA SPDA - FORNECIMENTO E INSTALAÇÃO. AF_12/2017 | UND | 7 | 135.25 | 168.41 | 946.75 | 1178.87
19.2 | ORSE - 08/2022 - DESONERADO | 09051/ORSE | CAIXA DE EQUALIZAÇÃO P/ATERRAMENTO 20X20X10CM DE SOBREPOR P/11 TERMINAIS DE PRESSÃO C/ BARRAMENTO | UND | 1 | 319.09 | 397.33 | 319.09 | 397.33
19.3 | SINAPI 08/2022- DESONERADA | 96973 | CORDOALHA DE COBRE NU 35 MM², NÃO ENTERRADA, COM ISOLADOR - FORNECIMENTO E INSTALAÇÃO. AF_12/2017 | M | 39.2 | 64.63 | 80.47 | 2533.49 | 3154.42
19.4 | SINAPI 08/2022- DESONERADA | 96974 | CORDOALHA DE COBRE NU 50 MM², NÃO ENTERRADA, COM ISOLADOR - FORNECIMENTO E INSTALAÇÃO. AF_12/2017 | M | 126.32 | 84.62 | 105.36 | 10689.19 | 13309.07
19.5 | SINAPI 08/2022- DESONERADA | 93008 | ELETRODUTO RÍGIDO ROSCÁVEL, PVC, DN 50 MM (1 1/2") - FORNECIMENTO E INSTALAÇÃO. AF_12/2015 | M | 21 | 17.9 | 22.28 | 375.9 | 467.88
19.6 | SINAPI - 08/2022-INSUMO DESONERADA | 00011854 | CONECTOR METALICO TIPO PARAFUSO FENDIDO (SPLIT BOLT), PARA CABOS ATE 35 MM2 | UND | 7 | 10.89 | 13.56 | 76.23 | 94.92
20 |  | SERVIÇOS COMPLEMENTARES | [5 empty] | 25569.56 | 31839.15
20.1 | SINAPI 08/2022- DESONERADA | 86895 | BANCADA DE GRANITO CINZA POLIDO, DE 0,50 X 0,60 M, PARA LAVATÓRIO RNECIMENTO E INSTALAÇÃO. AF_01/2020 | UND | 3 | 387.29 | 482.25 | 1161.87 | 1446.75
20.2 | ORSE - 08/2022 - DESONERADO | 07724/ORSE | ESTRUTURA METALICA MOVEL , P/ TABELA E CESTA DE BASQUETE , PADRÃO OFICIAÇ EM TUBO GALVANIZADO DE 2'' | PAR | 1 | 8341.35 | 10386.64 | 8341.35 | 10386.64
20.3 | ORSE - 08/2022 - DESONERADO | 10069/ORSE | TRAVES OFICIAL PARA FUTEBOL DE SALÃO 3X2M EM AÇO GALV. 3'', COM REQIADRO E REDES DE POLIETILENO FIO 4MM (CONJUNTO P/ FUTSAL) | PAR | 1 | 4837.19 | 6023.26 | 4837.19 | 6023.26
20.4 | ORSE - 08/2022 - DESONERADO | 02432/ORSE | POSTE OFICIAL PARA VOLEI EM AÇO GALVANIZADO D=3'', C/ ESTICADOR E CATRACA | PAR | 1 | 989.95 | 1232.68 | 989.95 | 1232.68
20.5 | ORSE - 08/2022 - DESONERADO | 02429/ORSE | REDE PARA VOLEI PROFISSIONAL , EM NYLON E COM MEDIDOR DE ALTURA | UND | 1 | 242.72 | 302.23 | 242.72 | 302.23
20.6 | ORSE - 08/2022 - DESONERADO | 02463/ORSE | CADEIRA OFICIAL PARA ARBITRO DE VOLEI, TUBO DE 1.1/2'' - RODAS | UND | 1 | 5892.16 | 7336.91 | 5892.16 | 7336.91
20.7 | SINAPI - 08/2022- DESONERADA | 99839 | GUARDA-CORPO DE AÇO GALVANIZADO DE 1,10M DE ALTURA, MONTANTES TUBULARES DE 1.1/2 ESPAÇADOS DE 1,20M, TRAVESSA SUPERIOR DE 2, GRADIL FORMADO POR BARRAS CHATAS EM FERRO DE 32X4,8MM, FIXADO COM CHUMBADOR MECÂNICO. AF_04/2019_P | M | 8.8 | 466.4 | 580.76 | 4104.32 | 5110.68
21 |  | SERVIÇOS FINAIS | [5 empty] | 5670.21 | 7059.23
21.1 | SINAPI - 08/2022- DESONERADA | 99811 | LIMPEZA DE CONTRAPISO COM VASSOURA A SECO. AF_04/2019 | M2 | 1472.29 | 2.94 | 3.66 | 4328.53 | 5388.58
21.2 | SINAPI - 08/2022- INSUMOS - DESONERADA | 00010848 | PLACA DE INAUGURACAO METALICA, *40* CM X *60* CM | UND | 1 | 1341.68 | 1670.65 | 1341.68 | 1670.65
[6 empty] | TOTAL GERAL ADOTADO - BDI 25,92% |  |  | 1499557.1
A OBRA PERFAZ O VALOR TOTAL DE R$ 1.499.557,10 (Hum milhão, quatrocentos e noventa e nove mil, quinhentos e cinquenta e sete reais e dez centavos)
FORAM ADOTADOS OS PREÇOS DAS PLANILHAS DA SINAPI 12/2021, SINAPI 08/2022 E ORSE 08/2022 - DESONERADO
PRAZO DE EXECUÇÃO : 180 (CENTO E OITENTA DIAS)

## memoria
PREFEITURA MUNICIPAL DE AMARAJI
MEMÓRIA DE CALCULO
OBRA : REFORMA E REQUALIFICAÇÃO DO GINÁSIO GOUVEIÃO
LOCAL : AMARAJI - PERNAMBUCO
ITEM | FONTE | CÓDIGO | DESCRIÇÃO DOS SERVIÇOS | UN. | QUANT.
1 |  | ADMINISTRAÇÃO LOCAL DA OBRA
1.1 | SINAPI - 08/2022 - DESONERADA | 90777 | ENGENHEIRO CIVIL DE OBRA JUNIOR COM ENCARGOS COMPLEMENTARES | H | 360
COMPOSÇÃO=15H/SEMANAX4SEMANASx6MESES
TOTAL=15*4*6 = 360 HORAS
1.2 | SINAPI - 08/2022 - DESONERADA | 90776 | ENCARREGADO GERAL COM ENCARGOS COMPLEMENTARES | H | 360
COMPOSIÇÃO=15H/SEMANAX4SEMANASx6MESES
TOTAL=15*4*6 = 360 HORAS
2 |  | SERVIÇOS PRELIMINARES
2.1 | SINAPI - 08/2022 - DESONERADA | Composição 1 | FORNECIMENTO E ASSENTAMENTO DE PLACA DE OBRA EM CHAPA DE AÇO GALVANIZADO COM 8,00M² | UND | 1
TOTAL = 1 UND
2.2 | SINAPI - 08/2022 - DESONERADA | 98459 | TAPUME COM TELHA METÁLICA. AF_05/2018 | M2 | 311.6
TOTAL=(((38,6+2+2)*2)+((31,3+2+2)*2))*2 = 311,60M²
2.3 | SINAPI - 08/2022 - DESONERADA | 101489 | ENTRADA DE ENERGIA ELÉTRICA, AÉREA, MONOFÁSICA, COM CAIXA DE SOBREPOR,CABO DE 10 MM2 E DISJUNTOR DIN 50A (NÃO INCLUSO O POSTE DE CONCRETO).AF_07/2020_P | UND | 1
TOTAL = 1 UND
2.4 | SINAPI INSUMOS - 08/2022 - DESONERADA | 00005057 | POSTE DE CONCRETO ARMADO DE SECAO DUPLO T, EXTENSAO DE 10,00 M, RESISTENCIA DE 300 A 400 DAN, TIPO B OU D | UND | 1
TOTAL = 1 UND
2.5 | SINAPI - 08/2022 - DESONERADA | Composição 2 | INSTALAÇÕES PROVISORIAS DE AGUA PARA OBRA E INSTALAÇÃO SANITARIA PROVISORIA,PEQUENAS OBRAS | UND | 1
TOTAL = 1 UND
2.6 | SINAPI - 08/2022 - DESONERADA | 93212 | EXECUÇÃO DE SANITÁRIO E VESTIÁRIO EM CANTEIRO DE OBRA EM CHAPA DE MADEIRA COMPENSADA, NÃO INCLUSO MOBILIÁRIO. AF_02/201 | M2 | 3.63
TOTAL = 1,1*3,3 = 3,63M²
2.7 | SINAPI - 08/2022 - DESONERADA | 93207 | EXECUÇÃO DE ESCRITÓRIO EM CANTEIRO DE OBRA EM CHAPA DE MADEIRA COMPENSADA, NÃO INCLUSO MOBILIÁRIO E EQUIPAMENTOS. AF_02/2016 | M2 | 21.78
TOTAL = 6,6*3,3 = 21,78M²
3 |  | DEMOLIÇÕES, RETIRADAS E REMOÇÕES
3.1 | ORSE 08/2022- DESONERADA | 07989/ORSE | DEMOLIÇÃO DE PAVIMENTAÇÃO EM PARALELEPÍPEDOS SEM REAPROVEITAMENTO | M2 | 1317.14
PROJETADA 1 = (41,15*5)+(31,7*7)+(15,03*7,97)+(((3,05*2,55)/2)*3) = 559,10M²
PROJETADA 2 = (33,74*10,75)+(33,75*9,87)+(((3,05*2,55)/2)*16) = 758,04M²
PROJETADA 3 = NÃO PAVIMENTADO
TOTAL=559,1+758,04 = 1.317,14M²
3.2 | ORSE 08/2022- DESONERADA | 00021/ORSE | DEMOLIÇÃO DE MEIO FIO GRANITICO OU PRE-MOLDADO | M | 330.16
PROJETADA 1 = ((32,55+2,47+3,05+2,55+3,05+2,55+3,05+2,66+27+8,35))+ ((15,03+12,53+41,15)) = 155,99M
PROJETADA 2 =((33,74+((4,06+2,99+2,56)+(((3,05+2,56)*7)+4,46))))+ ((33,75+((4,39+(3,05+2,56)*8))))+4,07 = 174,17M
PROJETADA 3 = NÃO TEM MEIO FIO
TOTAL=155,99+174,17 = 330,16M²
3.3 | SINAPI - 08/2022 - DESONERADA | 97622 | DEMOLIÇÃO DE ALVENARIA DE BLOCO FURADO, DE FORMA MANUAL, SEM REAPROVEITAMENTO. AF_12/2017 | M3 | 26.55
PAREDES DOS VESTIARIOS=(((1+5,9+5,35+1)*3)+((2,05+5,75+5,35)*3))*0,19 = 15,05M³
PAREDES PARA RETIRADA DE PILARES DE FERRO E COLOCAÇÃO DE PILARES DE CONCRETO=(4,6*1*0,25*5)*2 = 11,50M³
TOTAL=15,05+11,5 = 26,55M³
3.4 | SINAPI - 08/2022 - DESONERADA | 97631 | DEMOLIÇÃO DE ARGAMASSAS, DE FORMA MANUAL, SEM REAPROVEITAMENTO. AF_12/ | M2 | 460.2
DEPOSITO 1 =PAREDES((5,35+1,1+5,35+1,1)*3)+TETO(5,35*1,1) = 44,58M²
DEPOSITO 2 =PAREDES((5,35+1,8+5,35+1,8)*3)+TETO(5,35*1,8)=52,53M²
COPA/COZINHA=PAREDES((2,4*1,4)+(1,6*1,4)+((5,35-1,6)*3)+(5,35*3)+(2,4*3)-(2,5*2)-(2,4*2)+TETO(2,3*5,35))=42,60M²
CORREDOR 1 PAREDES =PAREDE((4,5+4,7)*3)-(0,8*2,1)-(0,9*2,1) = 24,03M²
CAMARIM=PAREDE((4,4+4,4+3,1+3,1)*3)+TETO((4,4*3,1))=58,64M²
PALCO=PAREDE(9+4,55+4,55)*2,5 = 45,25M²
BILHETERIA=PAREDE((1,5+1,5+3+3)*3)+TETO(1,5*3) = 31,50M²
ADMINISTRAÇÃO=PAREDE((2,75+2,75+3+3)*3)+TETO(2,75*3) = 42,75M²
CORREOR 2 PAREDES =((4,7+5,65)*3) = 31,05M²
DEPOSITO 3 =((2,67+2,67+5,35+5,35)*3)+(2,67+5,35) = 56,14M²
DEPOSITO 4 =(2,78+5,35+2,78+5,35)+(2,78*5,35) = 31,13M²
TOTAL=44,58+52,53+42,6+24,03+58,64+45,25+31,5+42,75+31,05+56,14+31,13=460,20M²
3.5 | SINAPI - 08/2022 - DESONERADA | 97633 | DEMOLIÇÃO DE REVESTIMENTO CERÂMICO, DE FORMA MANUAL, SEM REAPROVEITAME NTO. AF_12/2017 | M2 | 6.4
TOTAL=(2,4*1,6)+(1,6*1,6) = 6,40M²
3.6 | SINAPI - 08/2022 - DESONERADA | 97627 | DEMOLIÇÃO DE PILARES E VIGAS EM CONCRETO ARMADO, DE FORMA MECANIZADA COM MARTELETE, SEM REAPROVEITAMENTO. AF_12/2017 | M3 | 0.57
ESTRUTURAS=PILARES(7*0,15*0,1*3)+VIGAS((5,75+2,2+5,9+1+1+1)*0,15*0,1) = 0,57M³
3.7 | SINAPI - 08/2022 - DESONERADA | 97649 | REMOÇÃO DE TELHAS DE FIBROCIMENTO, METÁLICA E CERÂMICA, DE FORMA MECANIZADA, COM USO DE GUINDASTE, SEM REAPROVEITAMENTO. AF_12/2017 | M2 | 1244.97
TOTAL=31,8*39,15 = 1.244,97M²
3.8 | SINAPI - 08/2022 - DESONERADA | 97655 | REMOÇÃO DE TRAMA METÁLICA PARA COBERTURA, DE FORMA MANUAL, SEM REAPROVEITAMENTO. AF_12/2017 | M2 | 1244.97
TOTAL=31,8*39,15 = 1.244,97M²
3.9 | SINAPI - 08/2022 - DESONERADA | 97660 | REMOÇÃO DE INTERRUPTORES/TOMADAS ELÉTRICAS, DE FORMA MANUAL, SEM REAPROVEITAMENTO. AF_12/2017 | UND | 21
TOTAL = 21 UND
3.10 | SINAPI - 08/2022 - DESONERADA | 97663 | REMOÇÃO DE LOUÇAS, DE FORMA MANUAL, SEM REAPROVEITAMENTO. AF_12/2017 | UND | 3
TOTAL = 3 UND
3.11 | SINAPI - 08/2022 - DESONERADA | 97665 | REMOÇÃO DE LUMINÁRIAS, DE FORMA MANUAL, SEM REAPROVEITAMENTO. AF_12/2017 | UND | 24
TOTAL = LUMINARIAS 8+REFLETORES 16 = 24 UND
3.12 | SINAPI - 08/2022 - DESONERADA | 97666 | REMOÇÃO DE METAIS SANITÁRIOS, DE FORMA MANUAL, SEM REAPROVEITAMENTO. A F_12/2017 | UND | 4
TOTAL = 4 UND
3.13 | SINAPI - 08/2022 - DESONERADA | 97644 | REMOÇÃO DE PORTAS, DE FORMA MANUAL, SEM REAPROVEITAMENTO. AF_12/2017 | M2 | 16.8
TOTAL=(0,8*2,1*10) = 16,80M²
3.14 | SINAPI - 08/2022 - DESONERADA | 97628 | DEMOLIÇÃO DE LAJES, DE FORMA MANUAL, SEM REAPROVEITAMENTO. AF_12/2017 | M3 | 2.1
TOTAL=(5,6*1*0,15)+(5,6*1*0,15)+(2,67*1,05*0,15) = 2,10M³
3.15 | ORSE 08/2022- DESONERADA | 00018/ORSE | DEMOLIÇÃO DE PISO CERAMICO OU LADRILHO | M2 | 12.45
TOTAL=((2,35*1,1)+(2,35*1,8)+(2,35*2,4)) = 12,45M²
3.16 | ORSE 08/2022- DESONERADA | 03240/ORSE | DEMOLIÇÃO DE PISO DE ALTA RESISTÊNCIA | M2 | 96.49
TOTAL=(3,1*4,4)+(4,55*9)+(1,5*3)+(2,75*3)+(5,35*2,67)+(5,35*2,78) = 96,49M²
4 |  | MOVIMENTO DE TERRAS
4.1 | SINAPI - 08/2022 - DESONERADA | 93358 | ESCAVAÇÃO MANUAL DE VALA COM PROFUNDIDADE MENOR OU IGUAL A 1,30 M. AF_02/2021 | M3 | 29.46
PAREDES NOVAS
TOTAL=(2,22+3,15+1,84+3,6+1,52)*0,4*0,5 = 2,46M³
RASGOS PARA IMPLANTAÇÃO DE PILARES
TOTAL=(1,5*1,5*1,2*5)*2 = 27,00M³
TOTAL=27+2,46 = 29,46M³
4.2 | SINAPI - 08/2022 - DESONERADA | 101617 | PREPARO DE FUNDO DE VALA COM LARGURA MAIOR OU IGUAL A 1,5 M E MENOR QUE 2,5 M (ACERTO DO SOLO NATURAL). AF_08/2020 | M2 | 27.43
PAREDES NOVAS=(2,22+3,15+1,84+3,6+1,52)*0,4 = 4,93M²
SAPATAS NOVAS=1,5*1,5*10 = 22,50M²
TOTAL=22,5+4,93 = 27,43M²
4.3 | SINAPI - 08/2022 - DESONERADA | 96995 | REATERRO MANUAL APILOADO COM SOQUETE. AF_10/2017 | M3 | 17.67
TOTAL=29,46*0,6 = 17,67M³
5 |  | FUNDAÇÕES
5.1 |  | CONCRETO ARMADO - SAPATAS
5.1.1 | SINAPI - 08/2022 - DESONERADA | 96616 | LASTRO DE CONCRETO MAGRO, APLICADO EM BLOCOS DE COROAMENTO OU SAPATAS.AF_08/2017 | M3 | 2.25
SAPATAS NOVAS=1,5*1,5*10*0,1 = 2,25M³
5.1.2 | SINAPI - 08/2022 - DESONERADA | 96535 | FABRICAÇÃO, MONTAGEM E DESMONTAGEM DE FÔRMA PARA SAPATA, EM MADEIRA SERRADA, E=25 MM, 4 UTILIZAÇÕES. AF_06/2017 | M2 | 72
TOTAL=(1,5*4)*1,2*10 = 72,00M²
5.1.3 | SINAPI - 08/2022 - DESONERADA | 92803 | CORTE E DOBRA DE AÇO CA-50, DIÂMETRO DE 10,0 MM. AF_06/2022 | KG | 65.4
TAXA = 0,617Kg/m
BASE SAPATA=(1,5+0,1+0,1)*10*2*0,617 = 20,98Kg
TOCO DE PILAR=(6*1,2*10*0,617) = 44,42Kg
TOTAL=20,98+44,42 = 65,40Kg
5.1.4 | SINAPI - 08/2022 - DESONERADA | 92801 | CORTE E DOBRA DE AÇO CA-50, DIÂMETRO DE 6,3 MM. AF_06/2022 | KG | 23.52
TAXA = 0,245Kg/m
TOTAL=((1,2*10)/0,2)*(0,5+0,5+0,3+0,3)*0,245 = 23,52Kg
5.1.5 | SINAPI - 08/2022 - DESONERADA | 96558 | CONCRETAGEM DE SAPATAS, FCK 30 MPA, COM USO DE BOMBA LANÇAMENTO, ADENSAMENTO E ACABAMENTO. AF_11/2016 | M3 | 16.5
TOTAL=((1,5*1,5*0,7)*10)+((0,3*0,5*0,5)*10) = 16,50M³
5.2 |  | CONCRETO ARMADO - VIGAS DE BALDRAME
5.2.1 | SINAPI - 08/2022 - DESONERADA | 96616 | LASTRO DE CONCRETO MAGRO, APLICADO EM BLOCOS DE COROAMENTO OU SAPATAS AF_08/2017 | M3 | 0.25
TOTAL=(2,22+3,15+1,84+3,6+1,52)*0,4*0,05 = 0,25M³
5.2.2 | SINAPI - 08/2022 - DESONERADA | 96533 | FABRICAÇÃO, MONTAGEM E DESMONTAGEM DE FÔRMA PARA VIGA BALDRAME, EM MADEIRA SERRADA, E=25 MM, 2 UTILIZAÇÕES. AF_06/2017 | M2 | 4.93
TOTAL=(2,22+3,15+1,84+3,6+1,52)*0,2*2=4,93M²
5.2.3 | SINAPI - 08/2022 - DESONERADA | 92802 | CORTE E DOBRA DE AÇO CA-50, DIÂMETRO DE 8,0 MM. AF_06/2022 | KG | 19.48
TAXA = 0,395Kg/m
TOTAL=(2,22+3,15+1,84+3,6+1,52)*4*0,395 = 19,48Kg
5.2.4 | SINAPI - 08/2022 - DESONERADA | 92801 | CORTE E DOBRA DE AÇO CA-50, DIÂMETRO DE 6,3 MM. AF_06/2022 | KG | 30.82
TAXA = 0,245Kg/m
TOTAL=((2,22+3,15+1,84+3,6+1,52)/0,2)*(0,15+0,15+0,1+0,1)=30,82Kg
5.2.5 | SINAPI - 08/2022 - DESONERADA | 96557 | CONCRETAGEM DE BLOCOS DE COROAMENTO E VIGAS BALDRAMES, FCK 30 MPA, COM USO DE BOMBA LANÇAMENTO, ADENSAMENTO E ACABAMENTO. AF_06/2017 | M3 | 0.18
TOTAL=((2,22+3,15+1,84+3,6+1,52)*0,15*0,1) = 0,18M³
6 |  | SUPERESTRUTURA
6.1 |  | CONCRETO ARMADO - VIGAS
6.1.1 | SINAPI - 08/2022 - DESONERADA | 92265 | FABRICAÇÃO DE FÔRMA PARA VIGAS, EM CHAPA DE MADEIRA COMPENSADA RESINADA, E = 17 MM. AF_09/2020 | M2 | 130.39
TOTAL=((29,55+20,6)*2)*(0,3+0,5+0,5) = 130,39M²
6.1.2 | SINAPI - 08/2022 - DESONERADA | 92803 | CORTE E DOBRA DE AÇO CA-50, DIÂMETRO DE 10,0 MM. AF_06/2022 | KG | 371.31
TAXA = 0,617Kg/m
TOTAL=((29,55+20,6)*2)*6*0,617 = 371,31Kg
6.1.3 | SINAPI - 08/2022 - DESONERADA | 92801 | CORTE E DOBRA DE AÇO CA-50, DIÂMETRO DE 6,3 MM. AF_06/2022 | KG | 196.59
TAXA = 0,245Kg/m
TOTAL=(((29,55+20,6)*2)/0,2)*(0,3+0,3+0,5+0,5)*0,245 = 196,59Kg
6.1.4 | SINAPI - 08/2022 - DESONERADA | 103674 | CONCRETAGEM DE VIGAS E LAJES, FCK=25 MPA, PARA LAJES PREMOLDADAS COM USO DE BOMBA - LANÇAMENTO, ADENSAMENTO E ACABAMENTO. AF_02/2022 | M3 | 15.04
TOTAL=(((29,55+20,6)*2)*0,3*0,5) = 15,04M³
6.2 |  | CONCRETO ARMADO - LAJES E PILARES
6.2.1 | SINAPI - 08/2022 - DESONERADA | 92413 | MONTAGEM E DESMONTAGEM DE FÔRMA DE PILARES RETANGULARES E ESTRUTURAS SIMILARES, PÉ-DIREITO SIMPLES, EM MADEIRA SERRADA, 4 UTILIZAÇÕES. AF_09/2020 | M2 | 154.05
TOTAL=((8,22+8,22+10,36+10,36+10,98)*2)*(0,3+0,3+0,5+0,5) = 154,05M²
6.2.2 | SINAPI - 08/2022 - DESONERADA | 92803 | CORTE E DOBRA DE AÇO CA-50, DIÂMETRO DE 10,0 MM. AF_06/2022 | KG | 356.43
TAXA = 0,617Kg/m
TOTAL=((8,22+8,22+10,36+10,36+10,98)*2)*6*0,617 = 356,43Kg
6.2.3 | SINAPI - 08/2022 - DESONERADA | 92801 | CORTE E DOBRA DE AÇO CA-50, DIÂMETRO DE 6,3 MM. AF_06/2022 | KG | 188.71
TAXA = 0,245Kg/m
TOTAL=(((8,22+8,22+10,36+10,36+10,98)*2)/0,2)*(0,3+0,5+0,3+0,5)*0,245 = 188,71Kg
6.2.4 | SINAPI - 08/2022 - DESONERADA | 103672 | CONCRETAGEM DE PILARES, FCK = 25 MPA, COM USO DE BOMBA - LANÇAMENTO, ADENSAMENTO E ACABAMENTO. AF_02/2022 | M3 | 14.44
TOTAL=((8,22+8,22+10,36+10,36+10,98)*2)*0,3*0,5 = 14,44M³
6.2.5 | SINAPI - 08/2022 - DESONERADA | 101964 | LAJE PRÉ-MOLDADA UNIDIRECIONAL, BIAPOIADA, PARA FORRO, ENCHIMENTO EM CERÂMICA, VIGOTA CONVENCIONAL, ALTURA TOTAL DA LAJE (ENCHIMENTO+CAPA) =(8+3). AF_11/2020 | M2 | 49.17
TOTAL =(25,63*1,5)+(7,15*1,5) = 49,17M²
6.3 |  | CONCRETO ARMADO - VERAS E CONTRAVERGAS
6.3.1 | SINAPI - 08/2022 - DESONERADA | 93184 | VERGA PRÉ-MOLDADA PARA PORTAS COM ATÉ 1,5 M DE VÃO. AF_03/2016 | M | 9.9
TOTAL=((0,9+0,2+0,2)*3)+((0,8+0,2+0,2)*5) = 9,90M
6.3.2 | SINAPI - 08/2022 - DESONERADA | 93183 | VERGA PRÉ-MOLDADA PARA JANELAS COM MAIS DE 1,5 M DE VÃO. AF_03/2016 | M | 7.6
TOTAL=(1,5+0,2+0,2)*4 = 7,60M
6.3.3 | SINAPI - 08/2022 - DESONERADA | 93195 | CONTRAVERGA PRÉ-MOLDADA PARA VÃOS DE ATÉ 1,5 M DE COMPRIMENTO. AF_03/2016 | M | 7.6
TOTAL=(1,5+0,2+0,2)*4 = 7,60M
7 |  | SISTEMA DE VEDAÇÃO VERTICAL
7.1 |  | ELEMENTO VAZADO
7.1.1 | ORSE 08/2022- DESONERADA | 11396/ORSE | COBOGO DE CIMENTO TIPO VENEZIANA, DIM. 40X40X9CM | M2 | 252.79
LATERAIS=14*5,35*0,8 = 59,92M²
FRENTE FUNDOS PARTE SUPERIOR =((4,3*1,98)+(4,86*4,8) +(4,89*6,19) +(4,86*4,8)+(4,3*1,98))*2 = 187,91M²
FRENTE PARTE INFERIOR=(3,04+2,4+4,49)*0,5 = 4,96M²
TOTAL=59,92+187,91+4,96 = 252,79M²
7.2 |  | ALVENARIA DE VEDAÇÃO
7.2.1 | SINAPI - 08/2022 - DESONERADA | 103328 | ALVENARIA DE VEDAÇÃO DE BLOCOS CERÂMICOS FURADOS NA HORIZONTAL DE 9X19X19 CM (ESPESSURA 9 CM) E ARGAMASSA DE ASSENTAMENTO COM PREPARO EM BETONEIRA. AF_12/2021 | M2 | 36.99
TOTAL=(2,22+3,15+1,84+3,6+1,52)*3 = 36,99M²
8 |  | ESQUADRIAS
8.1 |  | PORTAS
8.1.1 | SINAPI - 08/2022 - DESONERADA | 90844 | KIT DE PORTA DE MADEIRA PARA PINTURA, SEMI-OCA (LEVE OU MÉDIA), PADRÃO MÉDIO, 90X210CM, ESPESSURA DE 3,5CM, ITENS INCLUSOS: DOBRADIÇAS, MONTAGEM E INSTALAÇÃO DO BATENTE, FECHADURA COM EXECUÇÃO DO FURO - FORNECIMENTO E INSTALAÇÃO. AF_08/2015 | UND | 3
TOTAL = 3 UND
8.1.2 | SINAPI - 08/2022 - DESONERADA | 90843 | KIT DE PORTA DE MADEIRA PARA PINTURA, SEMI-OCA (LEVE OU MÉDIA), PADRÃO MÉDIO, 80X210CM, ESPESSURA DE 3,5CM, ITENS INCLUSOS: DOBRADIÇAS, MONTAGEM E INSTALAÇÃO DO BATENTE, FECHADURA COM EXECUÇÃO DO FURO - FORNECIMENTO E INSTALAÇÃO. AF_08/2015 | UND | 5
TOTAL = 5 UND
8.1.3 | ORSE 08/2022- DESONERADA | 13034/ORSE | PORTA EM MADEIRA COMPENSADA(CANALETA) LISA, SEMI-OCA (0,60 A 0,90 X1,60 A 2,10), REVESTIDA COM FORMICA , INCLUSIVE FERRAGENS (LIVRE/OCUPADO, PARA USO EM DIVISORIAS DE GRANITO OU MARMORE | UND | 9
P2 = 0,90X1,60 = 2 UND
P3 = 0,70X1,60 = 4 UND
P5 = 0,60X1,60 = 3 UND
TOTAL = 9 UND
8.1.4 | SINAPI - 08/2022 - DESONERADA | 100701 | PORTA DE FERRO, DE ABRIR, TIPO GRADE COM CHAPA, COM GUARNIÇÕES. AF_12/2019 | M2 | 18.06
TOTAL=((1*2,1)+(1,9*2,1)+(1,9*2,1)+(1,9*2,1)+(1,9*2,1)) = 18,06M²
8.1.5 | SINAPI - 08/2022 - DESONERADA | 102253 | DIVISORIA SANITÁRIA, TIPO CABINE, EM GRANITO CINZA POLIDO, ESP = 3CM ASSENTADO COM ARGAMASSA COLANTE AC III-E, EXCLUSIVE FERRAGENS. AF_01/2021 | M2 | 17.69
WC MASC. =(1,8+0,85+0,56+0,3+0,3+0,36)*1,6 = 6,67M²
WC FEM=((1,2+1,2+0,42+0,45+0,42+1,5+0,4+0,4+0,9)*1,6) = 11,02M²
TOTAL=6,67+11,02 = 17,69M²
7.2 |  | FERRAGENS E ACESSÓRIOS
7.2.1 | SINAPI - 08/2022 - DESONERADA | 100872 | BARRA DE APOIO RETA, EM ALUMINIO, COMPRIMENTO 80 CM, FIXADA NA PAREDE FORNECIMENTO E INSTALAÇÃO. AF_01/2020 | UND | 4
TOTAL = 4 UND
7.3 |  | JANELAS
7.3.1 | SINAPI - 08/2022 - DESONERADA | 94569 | JANELA DE ALUMÍNIO TIPO MAXIM-AR, COM VIDROS, BATENTE E FERRAGENS. EXCLUSIVE ALIZAR, ACABAMENTO E CONTRAMARCO. FORNECIMENTO E INSTALAÇÃO_12/2019 | M2 | 6.75
TOTAL=1,5*1,5*3 = 6,75M²
9 |  | SISTEMA DE COBERTURA
9.1 | SINAPI - 08/2022 - DESONERADA | 94213 | TELHAMENTO COM TELHA DE AÇO/ALUMÍNIO E = 0,5 MM, COM ATÉ 2 ÁGUAS, INCLUSO IÇAMENTO. AF_07/2019 | M2 | 1244.97
TOTAL=31,8*39,15 = 1.244,97M²
9.2 | SINAPI - 08/2022 - DESONERADA | 92580 | TRAMA DE AÇO COMPOSTA POR TERÇAS, ESPAÇADORES E TIRANTES PARA TELHADOS DE ATÉ 2 ÁGUAS PARA TELHA ONDULADA DE FIBROCIMENTO, METÁLICA, PLÁSTICA OU TERMOACÚSTICA, INCLUSO TRANSPORTE VERTICAL. AF_07/2019 | M2 | 1244.97
TOTAL=31,8*39,15 = 1.244,97M²
Obs : Os arcos serão reaproveitados por isso não foram orçados
9.3 | SINAPI - 08/2022 - DESONERADA | 94228 | CALHA EM CHAPA DE AÇO GALVANIZADO NÚMERO 24, DESENVOLVIMENTO DE 50 CM, INCLUSO TRANSPORTE VERTICAL. AF_07/2019 | M | 79.76
TOTAL=39,88*2 = 79,76M
9.4 | SINAPI - 08/2022 - DESONERADA | 89578 | TUBO PVC, SÉRIE R, ÁGUA PLUVIAL, DN 100 MM, FORNECIDO E INSTALADO EM CONDUTORES VERTICAIS DE ÁGUAS PLUVIAIS. AF_12/2014 | M | 45.6
TOTAL=(4,6+3)*6 = 45,60M
9.5 | SINAPI - 08/2022 - DESONERADA | 97897 | CAIXA ENTERRADA HIDRÁULICA RETANGULAR, EM CONCRETO PRÉ-MOLDADO, DIMENSÕES INTERNAS: 0,6X0,6X0,5 M. AF_12/2020 | UND | 8
TOTAL = 8 UND
10 |  | IMPERMEABILIZAÇÃO
10.1 | SINAPI - 08/2022 - DESONERADA | 98546 | IMPERMEABILIZAÇÃO DE SUPERFÍCIE COM MANTA ASFÁLTICA, UMA CAMADA, INCLUSIVE APLICAÇÃO DE PRIMER ASFÁLTICO, E=3MM. AF_06/2018 | M2 | 49.17
TOTAL - ACIMA DA LAJE =(25,63*1,5)+(7,15*1,5) = 49,17M²
11 |  | REVESTIMENTO INTERNO E EXTERNO
11.1 | SINAPI - 08/2022 - DESONERADA | 87905 | CHAPISCO APLICADO EM ALVENARIA (COM PRESENÇA DE VÃOS) E ESTRUTURAS DE CONCRETO DE FACHADA, COM COLHER DE PEDREIRO. ARGAMASSA TRAÇO 1:3 COM PREPARO EM BETONEIRA 400L. AF_06/2014 | M2 | 456.24
WC MASC.=((4,2+3,05+4,2+1,08+1,22+1,22+1,86)*3)-(0,9*2,1) = 48,60M²
COZINHA/ATENDIMENTO=((2,4+1,8+1,65+0,15+1,65+2,25+2,4+4,2)*3)-(0,8*2,1) = 47,82M²
CAMARIM=((4,4+3,1+4,4+3,1)*3)-(0,9*2,1)-(0,8*2,1) = 41,43M²
PALCO=(9+4,55+4,55)*3 = 54,30M²
ADMINISTRAÇÃO=((2,75+3+2,75+3)*3)-(0,8*2,1) = 38,82M²
BILHETERIA=((1,5+1,5+3+3)*3)-(0,8*2,1) = 25,32M²
DEPOSITO =((3,15+1,8+3,15+1,8)*3)-(0,8*2,1) = 28,02M²
WC FEM=((1,37+3,15+5,6+2,25+1,5+0,15+1,5+1,8+3,08)*3) = 61,20M²
EXTERNO=(4,35+5,72+4,7+3,4+3+4,7+3,3+2,67+0,92+0,15+4)*3 = 110,73M²
TOTAL=48,6+47,82+41,43+54,3+38,82+25,32+28,02+61,2+110,73 = 456,24M²
11.2 | SINAPI - 08/2022 - DESONERADA | 87882 | CHAPISCO APLICADO NO TETO, COM ROLO PARA TEXTURA ACRÍLICA. ARGAMASSA TRAÇO 1:4 E EMULSÃO POLIMÉRICA (ADESIVO) COM PREPARO EM BETONEIRA 400L. AF_06/2014 | M2 | 69.11
WC MASC = 12,80M²
ATENDIMENTO = 4,32M²
COZINHA = 5,40M²
CAMARIM = 13,64M²
BILHETERIA = 4,50M²
ADMINISTRAÇÃO = 8,25M²
DEPOSITO = 3,62
WC FWM = 16,58M²
TOTAL=12,8+4,32+5,4+13,64+4,5+8,25+3,62+16,58 = 69,11M²
11.3 | SINAPI - 08/2022 - DESONERADA | 87531 | EMBOÇO, PARA RECEBIMENTO DE CERÂMICA, EM ARGAMASSA TRAÇO 1:2:8, PREPARO MECÂNICO COM BETONEIRA 400L, APLICADO MANUALMENTE EM FACES INTERNAS DE PAREDES, PARA AMBIENTE COM ÁREA ENTRE 5M2 E 10M2, ESPESSURA DE 20MM, COM EXECUÇÃO DE TALISCAS. AF_06/2014 | M2 | 252.66
WC MASC. = ((4,2+3,05+4,2+1,08+1,22+1,22+1,86)*3)-(0,9*2,1) = 48,60M²
COZINHA/ATENDIMENTO = ((2,4+1,8+1,65+0,15+1,65+2,25+2,4+4,2)*3)-(0,8*2,1) = 47,82M²
CAMARIM = ((4,4+3,1+4,4+3,1)*1,6)-(0,9*1,6)-(0,8*1,6) = 21,28M²
PALCO = (9+4,55+4,55)*1,6 = 28,96M²
ADMINISTRAÇÃO=((2,75+3+2,75+3)*1,6)-(0,8*1,6) = 17,12M²
BILHETERIA=((1,5+1,5+3+3)*1,6)-(0,8*1,6) = 13,12M²
DEPOSITO=((3,15+1,8+3,15+1,8)*1,6)-(0,8*1,6) = 14,56M²
WC FEM. =((1,37+3,15+5,6+2,25+1,5+0,15+1,5+1,8+3,08)*3) = 61,20M²
TOTAL=48,6+47,82+21,28+28,96+17,12+13,12+14,56+61,2 = 252,66M²
11.4 | SINAPI - 08/2022 - DESONERADA | 87548 | MASSA ÚNICA, PARA RECEBIMENTO DE PINTURA, EM ARGAMASSA TRAÇO 1:2:8, PREPARO MANUAL, APLICADA MANUALMENTE EM FACES INTERNAS DE PAREDES, ESPESSURA DE 10MM, COM EXECUÇÃO DE TALISCAS. AF_06/2014 | M2 | 203.58
TOTAL=456,24-252,66 = 203,58M²
11.5 | SINAPI - 08/2022 - DESONERADA | 90409 | MASSA ÚNICA, PARA RECEBIMENTO DE PINTURA, EM ARGAMASSA TRAÇO 1:2:8, PREPARO MANUAL, APLICADA MANUALMENTE EM TETO, ESPESSURA DE 10MM, COM EXECUÇÃO DE TALISCAS. AF_03/2015 | M2 | 69.11
WC MASC = 12,80M²
ATENDIMENTO = 4,32M²
COZINHA = 5,40M²
CAMARIM = 13,64M²
BILHETERIA = 4,50M²
ADMINISTRAÇÃO = 8,25M²
DEPOSITO = 3,62
WC FWM = 16,58M²
TOTAL=12,8+4,32+5,4+13,64+4,5+8,25+3,62+16,58 = 69,11M²
11.6 | SINAPI - 08/2022 - DESONERADA | 87273 | RREVESTIMENTO CERÂMICO PARA PAREDES INTERNAS COM PLACAS TIPO ESMALTADA EXTRA DE DIMENSÕES 33X45 CM APLICADAS EM AMBIENTES DE ÁREA MAIOR QUE 5M² NA ALTURA INTEIRA DAS PAREDES. AF_06/2014 | M2 | 252.66
WC MASC. = ((4,2+3,05+4,2+1,08+1,22+1,22+1,86)*3)-(0,9*2,1) = 48,60M²
COZINHA/ATENDIMENTO = ((2,4+1,8+1,65+0,15+1,65+2,25+2,4+4,2)*3)-(0,8*2,1) = 47,82M²
CAMARIM = ((4,4+3,1+4,4+3,1)*1,6)-(0,9*1,6)-(0,8*1,6) = 21,28M²
PALCO = (9+4,55+4,55)*1,6 = 28,96M²
ADMINISTRAÇÃO=((2,75+3+2,75+3)*1,6)-(0,8*1,6) = 17,12M²
BILHETERIA=((1,5+1,5+3+3)*1,6)-(0,8*1,6) = 13,12M²
DEPOSITO=((3,15+1,8+3,15+1,8)*1,6)-(0,8*1,6) = 14,56M²
WC FEM. =((1,37+3,15+5,6+2,25+1,5+0,15+1,5+1,8+3,08)*3) = 61,20M²
TOTAL=48,6+47,82+21,28+28,96+17,12+13,12+14,56+61,2 = 252,66M²
12 |  | SISTEMA DE PISOS
12.1 |  | CANTEIROS E VIAS DE CONTORNO
12.1.1 | SINAPI - 08/2022 - DESONERADA | 94273 | ASSENTAMENTO DE GUIA (MEIO-FIO) EM TRECHO RETO, CONFECCIONADA EM CONCRETO PRÉ-FABRICADO, DIMENSÕES 100X15X13X30 CM (COMPRIMENTO X BASE INFERIOR X BASE SUPERIOR X ALTURA), PARA VIAS URBANAS (USO VIÁRIO). AF_06/2016 | M | 449.59
PROJETADA 1 = ((32,55+2,47+3,05+2,55+3,05+2,55+3,05+2,66+27+8,35))+ ((15,03+12,53+41,15)) = 155,99M
PROJETADA 2 =((33,74+((4,06+2,99+2,56)+(((3,05+2,56)*7)+4,46))))+ ((33,75+((4,39+(3,05+2,56)*8))))+4,07 = 174,17M
PROJETADA 3 =(68,3+41,13+5+5) = 119,43M²
TOTAL=155,99+174,17+119,43 = 449,59M
12.1.2 | SINAPI - 08/2022 - DESONERADA | 92398 | EXECUÇÃO DE PÁTIO/ESTACIONAMENTO EM PISO INTERTRAVADO, COM BLOCO RETANGULAR COR NATURAL DE 20 X 10 CM, ESPESSURA 8 CM. AF_12/2015 | M² | 1658.64
PROJETADA 1 = (41,15*5)+(31,7*7)+(15,03*7,97)+(((3,05*2,55)/2)*3) = 559,10M²
PROJETADA 2 = (33,74*10,75)+(33,75*9,87)+(((3,05*2,55)/2)*16) = 758,04M²
PROJETADA 3 =(68,3*5) = 341,50M²
TOTAL=559,1+758,04+341,5 = 1.658,64M²
12.1.3 | SINAPI - 08/2022 - DESONERADA | 97897 | CAIXA ENTERRADA HIDRÁULICA RETANGULAR, EM CONCRETO PRÉ-MOLDADO, DIMENSÕES INTERNAS: 0,6X0,6X0,5 M. AF_12/2020 | UND | 6
TOTAL = 6 UND
12.1.4 | SINAPI - 08/2022 - DESONERADA | 89580 | TUBO PVC, SÉRIE R, ÁGUA PLUVIAL, DN 150 MM, FORNECIDO E INSTALADO EM CONDUTORES VERTICAIS DE ÁGUAS PLUVIAIS. AF_12/2014 | M | 72.1
TOTAL = 72,10M
12.2 |  | PAVIMENTAÇÃO INTERNA
12.2.1 | SINAPI - 08/2022 - DESONERADA | 95240 | LASTRO DE CONCRETO MAGRO, APLICADO EM PISOS, LAJES SOBRE SOLO OU RADIERS, ESPESSURA DE 3 CM. AF_07/2016 | M2 | 108.95
TOTAL=((2,35*1,1)+(2,35*1,8)+(2,35*2,4))+(3,1*4,4)+(4,55*9)+(1,5*3)+(2,75*3)+(5,35*2,67)+(5,35*2,78) = 108,95M²
12.2.2 | SINAPI - 08/2022 - DESONERADA | 87630 | CONTRAPISO EM ARGAMASSA TRAÇO 1:4 (CIMENTO E AREIA), PREPARO MECÂNICOCOM BETONEIRA 400 L, APLICADO EM ÁREAS SECAS SOBRE LAJE, ADERIDO, ACABAMENTO NÃO REFORÇADO, ESPESSURA 3CM. AF_07/2021 | M2 | 108.95
TOTAL=((2,35*1,1)+(2,35*1,8)+(2,35*2,4))+(3,1*4,4)+(4,55*9)+(1,5*3)+(2,75*3)+(5,35*2,67)+(5,35*2,78) = 108,95M²
12.2.3 | SINAPI - 08/2022 - DESONERADA | 87262 | REVESTIMENTO CERÂMICO PARA PISO COM PLACAS TIPO PORCELANATO DE DIMENSÕES 60X60 CM APLICADA EM AMBIENTES DE ÁREA ENTRE 5 M² E 10 M². AF_06/2014 | M2 | 108.95
TOTAL=((2,35*1,1)+(2,35*1,8)+(2,35*2,4))+(3,1*4,4)+(4,55*9)+(1,5*3)+(2,75*3)+(5,35*2,67)+(5,35*2,78) = 108,95M²
12.2.4 | SINAPI - 08/2022 - DESONERADA | 98689 | SOLEIRA EM GRANITO, LARGURA 15 CM, ESPESSURA 2,0 CM. AF_06/2018 | M | 14.6
TOTAL=0,9+0,8+0,9+0,8+ACESSO PALCO 1 (1,05+1,25+1,65)+ACESSO PALCO 2 (1,05+1,25+1,65)+0,8+0,8+0,8+0,9 = 14,60M
12.2.5 | SINAPI - 08/2022 - DESONERADA | 99814 | LIMPEZA DE SUPERFÍCIE COM JATO DE ALTA PRESSÃO. AF_04/2019 | M2 | 1207.65
PISOS=((31*33,9)) = 1.050,90
ESPELHOS ARQUIBANCADA=((0,6+(0,45*5))*27,5*2) = 156,75M²
TOTAL=1050,9+156,75 = 1.207,65M²
12.2.6 | SINAPI - 08/2022 - DESONERADA | 101727 | PISO VINÍLICO SEMI-FLEXÍVEL EM PLACAS, PADRÃO LISO, ESPESSURA 3,2 MM,FIXADO COM COLA. AF_09/2020 | M2 | 1207.65
PISOS=((31*33,9)) = 1.050,90
ESPELHOS ARQUIBANCADA=((0,6+(0,45*5))*27,5*2) = 156,75M²
TOTAL=1050,9+156,75 = 1.207,65M²
12.3 |  | PASSEIOS E CALÇADAS
12.3.1 | SINAPI - 08/2022 - DESONERADA | 94992 | EXECUÇÃO DE PASSEIO (CALÇADA) OU PISO DE CONCRETO COM CONCRETO MOLDADOIN LOCO, FEITO EM OBRA, ACABAMENTO CONVENCIONAL, ESPESSURA 6 CM, ARMADO. AF_07/2016 | M2 | 155.69
TOTAL=(27,9*1,05)+(31,3*1,25)+(39,7*1,1)+(31,3*1,1)+(8,74*1,05) = 155,69M²
12.3.2 | SINAPI - 08/2022 - DESONERADA | 101094 | PISO PODOTÁTIL, DIRECIONAL OU ALERTA, ASSENTADO SOBRE ARGAMASSA. AF_05/2020 | M | 138.94
TOTAL=(27,9+31,3+39,7+31,3+8,74) = 138,94M
13 |  | PINTURAS E ACABAMENTOS
13.1 | SINAPI - 08/2022 - DESONERADA | 88489 | APLICAÇÃO MANUAL DE PINTURA COM TINTA LÁTEX ACRÍLICA EM PAREDES, DUAS DEMÃOS. AF_06/2014 | M2 | 1749.64
PAREDES EXTERNAS =(38,6*4,6*2)+(31,3*10,4*2) = 1.006,16M²
PAREDES INTERNAS=(31,3*10,4*2)+((38,6*1,2*2)) = 743,68M²
TOTAL=1006,16+743,68 = 1.749,64M²
13.2 | SINAPI - 08/2022 - DESONERADA | 88488 | APLICAÇÃO MANUAL DE PINTURA COM TINTA LÁTEX ACRÍLICA EM TETO, DUAS DEMÃOS. AF_06/2014 | M2 | 69.11
TOTAL=12,8+4,32+5,4+13,64+4,5+8,25+3,62+16,58 = 69,11M²
13.4 | SINAPI - 08/2022 - DESONERADA | 102504 | PINTURA DE DEMARCAÇÃO DE QUADRA POLIESPORTIVA COM TINTA ACRÍLICA, E =5 CM, APLICAÇÃO MANUAL. AF_05/2021 | M | 346.68
TOTAL=((16+16+28+28)+(14,1*4)+(6*4)+(2*3,14*1,8*2)+(11*2)+(18*2)+16+(11*2)+(2*3,14*1,75*2)+((2*3,14*3*2))) = 346,68M²
13.5 | SINAPI - 08/2022 - DESONERADA | 100750 | PINTURA COM TINTA ALQUÍDICA DE ACABAMENTO (ESMALTE SINTÉTICO FOSCO) APLICADA A ROLO OU PINCEL SOBRE SUPERFÍCIES METÁLICAS (EXCETO PERFIL) EXECUTADO EM OBRA (POR DEMÃO). AF_01/2020 | M2 | 36.12
TOTAL=((1,9*2,1*2*4)+(1*2,1*2)) = 36,12M²
13.6 | SINAPI - 08/2022 - DESONERADA | 100747 | PINTURA COM TINTA ALQUÍDICA DE ACABAMENTO (ESMALTE SINTÉTICO FOSCO) PULVERIZADA SOBRE PERFIL METÁLICO EXECUTADO EM FÁBRICA (POR DEMÃO). AF_01/2020_P | M2 | 1244.97
TOTAL=31,8*39,15 = 1.244,97M²
13.7 | SINAPI - 08/2022 - DESONERADA | 102220 | PINTURA TINTA DE ACABAMENTO (PIGMENTADA) ESMALTE SINTÉTICO BRILHANTE EM MADEIRA, 2 DEMÃOS. AF_01/2021 | M2 | 28.14
TOTAL=((3*0,9*2,1*2)+(5*0,8*2,1*2)) = 28,14M²
14 |  | INSTALAÇÕES HIDRAULICAS
14.1 |  | TUBULAÇÕES E CONEXÕES DE PVC
14.1.1 | SINAPI - 08/2022 - DESONERADA | 89401 | TUBO, PVC, SOLDÁVEL, DN 20MM, INSTALADO EM RAMAL DE DISTRIBUIÇÃO DE ÁGUA - FORNECIMENTO E INSTALAÇÃO. AF_12/2014 | M | 12
TOTAL = 12,00M
14.1.2 | SINAPI - 08/2022 - DESONERADA | 89446 | TUBO, PVC, SOLDÁVEL, DN 25MM, INSTALADO EM PRUMADA DE ÁGUA - FORNECIMENTO E INSTALAÇÃO. AF_12/2014 | M | 42
TOTAL = 42,00M
14.1.3 | SINAPI - 08/2022 - DESONERADA | 89447 | TUBO, PVC, SOLDÁVEL, DN 32MM, INSTALADO EM PRUMADA DE ÁGUA - FORNECIMENTO E INSTALAÇÃO. AF_12/2014 | M | 28
TOTAL = 28,00M
14.1.4 | SINAPI - 08/2022 - DESONERADA | 89448 | TUBO, PVC, SOLDÁVEL, DN 40MM, INSTALADO EM PRUMADA DE ÁGUA - FORNECIMENTO E INSTALAÇÃO. AF_12/2014 | M | 30
TOTAL = 30,00M
14.1.5 | SINAPI - 08/2022 - DESONERADA | 89449 | TUBO, PVC, SOLDÁVEL, DN 50MM, INSTALADO EM PRUMADA DE ÁGUA - FORNECIMENTO E INSTALAÇÃO. AF_12/2014 | M | 36
TOTAL = 36,00M
14.1.6 | SINAPI - 08/2022 - DESONERADA | 89408 | JOELHO 90 GRAUS, PVC, SOLDÁVEL, DN 25MM, INSTALADO EM RAMAL DE DISTRIBUIÇÃO DE ÁGUA - FORNECIMENTO E INSTALAÇÃO. AF_12/2014 | UND | 15
TOTAL = 15,00UND
14.1.7 | SINAPI - 08/2022 - DESONERADA | 89492 | JOELHO 90 GRAUS, PVC, SOLDÁVEL, DN 32MM, INSTALADO EM PRUMADA DE ÁGUA- FORNECIMENTO E INSTALAÇÃO. AF_12/2014 | UND | 8
TOTAL = 8,00UND
14.1.8 | SINAPI - 08/2022 - DESONERADA | 89501 | JOELHO 90 GRAUS, PVC, SOLDÁVEL, DN 50MM, INSTALADO EM PRUMADA DE ÁGUA FORNECIMENTO E INSTALAÇÃO. AF_12/2014 | UND | 6
TOTAL = 6,00UND
14.1.9 | SINAPI - 08/2022 - DESONERADA | 90373 | JOELHO 90 GRAUS COM BUCHA DE LATÃO, PVC, SOLDÁVEL, DN 25MM, X 1/2 INSTALADO EM RAMAL OU SUB-RAMAL DE ÁGUA - FORNECIMENTO E INSTALAÇÃO. AF_12/2014 | UND | 2
TOTAL = 2 UND
14.1.10 | SINAPI - 08/2022 - DESONERADA | 89622 | TÊ DE REDUÇÃO, PVC, SOLDÁVEL, DN 32MM X 25MM, INSTALADO EM PRUMADA DE ÁGUA - FORNECIMENTO E INSTALAÇÃO. AF_12/2014 | UND | 4
TOTAL = 4 UND
14.1.11 | SINAPI - 08/2022 - DESONERADA | 89626 | TÊ DE REDUÇÃO, PVC, SOLDÁVEL, DN 50MM X 40MM, INSTALADO EM PRUMADA DE ÁGUA - FORNECIMENTO E INSTALAÇÃO. AF_12/2014 | UND | 2
TOTAL = 2 UND
14.1.12 | SINAPI - 08/2022 - DESONERADA | 89385 | LUVA SOLDÁVEL E COM ROSCA, PVC, SOLDÁVEL, DN 25MM X 3/4 , INSTALADO EM RAMAL OU SUB-RAMAL DE ÁGUA - FORNECIMENTO E INSTALAÇÃO. AF_06/2022 | UND | 8
TOTAL = 8 UND
14.1.13 | SINAPI - 08/2022 - DESONERADA | 89386 | LUVA, PVC, SOLDÁVEL, DN 32MM, INSTALADO EM RAMAL OU SUB-RAMAL DE ÁGUA - FORNECIMENTO E INSTALAÇÃO. AF_06/2022 | UND | 4
TOTAL = 4 UND
14.1.14 | SINAPI - 08/2022 - DESONERADA | 89433 | LUVA DE REDUÇÃO, PVC, SOLDÁVEL, DN 40MM X 32MM, INSTALADO EM RAMAL DE DISTRIBUIÇÃO DE ÁGUA - FORNECIMENTO E INSTALAÇÃO. AF_12/2014 | UND | 4
TOTAL = 4 UND
14.1.15 | SINAPI - 08/2022 - DESONERADA | 89605 | LUVA DE REDUÇÃO, PVC, SOLDÁVEL, DN 60MM X 50MM, INSTALADO EM PRUMADA DE ÁGUA - FORNECIMENTO E INSTALAÇÃO. AF_12/2014 | UND | 2
TOTAL = 2 UND
14.1.16 | SINAPI - 08/2022 - DESONERADA | 103993 | BUCHA DE REDUÇÃO, PVC, SOLDÁVEL, DN 40MM X 32MM, INSTALADO EM RAMAL DE DISTRIBUIÇÃO DE ÁGUA - FORNECIMENTO E INSTALAÇÃO. AF_06/2022 | UND | 6
TOTAL = 6 UND
14.1.17 | SINAPI - 08/2022 - DESONERADA | 89375 | UNIÃO, PVC, SOLDÁVEL, DN 20MM, INSTALADO EM RAMAL OU SUB-RAMAL DE ÁGUA - FORNECIMENTO E INSTALAÇÃO. AF_12/2014 | UND | 6
TOTAL = 6 UND
14.1.18 | SINAPI - 08/2022 - DESONERADA | 89594 | UNIÃO, PVC, SOLDÁVEL, DN 50MM, INSTALADO EM PRUMADA DE ÁGUA - FORNECIMENTO E INSTALAÇÃO. AF_12/2014 | UND | 2
TOTAL = 2 UND
13.2 |  | REGISTROS E OUTROS
14.2.1 | SINAPI - 08/2022 - DESONERADA | 89353 | REGISTRO DE GAVETA BRUTO, LATÃO, ROSCÁVEL, 3/4", FORNECIDO E INSTALADO EM RAMAL DE ÁGUA. AF_12/2014 | UND | 1
TOTAL = 1 UND
14.2.2 | SINAPI - 08/2022 - DESONERADA | 89986 | REGISTRO DE GAVETA BRUTO, LATÃO, ROSCÁVEL, 1/2", COM ACABAMENTO E CANOPLA CROMADOS. FORNECIDO E INSTALADO EM RAMAL DE ÁGUA. AF_12/2014 | UND | 2
TOTAL = 2 UND
14.2.3 | SINAPI - 08/2022 - DESONERADA | 94794 | REGISTRO DE GAVETA BRUTO, LATÃO, ROSCÁVEL, 1 1/2, COM ACABAMENTO E CANOPLA CROMADOS, INSTALADO EM RESERVAÇÃO DE ÁGUA DE EDIFICAÇÃO QUE POSSUA RESERVATÓRIO DE FIBRA/FIBROCIMENTO  FORNECIMENTO E INSTALAÇÃO. AF_06/2016 | UND | 2
TOTAL = 2 UND
14.2.4 | SINAPI - 08/2022 - DESONERADA | 94793 | REGISTRO DE GAVETA BRUTO, LATÃO, ROSCÁVEL, 1 1/4, COM ACABAMENTO E CANOPLA CROMADOS, INSTALADO EM RESERVAÇÃO DE ÁGUA DE EDIFICAÇÃO QUE POSSUA RESERVATÓRIO DE FIBRA/FIBROCIMENTO  FORNECIMENTO E INSTALAÇÃO. AF_06/2016 | UND | 2
TOTAL = 2 UND
14.2.5 | SINAPI - 08/2022 - DESONERADA | 94792 | REGISTRO DE GAVETA BRUTO, LATÃO, ROSCÁVEL, 1, COM ACABAMENTO E CANOPLA CROMADOS, INSTALADO EM RESERVAÇÃO DE ÁGUA DE EDIFICAÇÃO QUE POSSUA RESERVATÓRIO DE FIBRA/FIBROCIMENTO  FORNECIMENTO E INSTALAÇÃO. AF_06/2016 | UND | 2
TOTAL = 2 UND
14.2.6 | SINAPI - 08/2022 - DESONERADA | 89987 | REGISTRO DE GAVETA BRUTO, LATÃO, ROSCÁVEL, 3/4", COM ACABAMENTO E CANOPLA CROMADOS. FORNECIDO E INSTALADO EM RAMAL DE ÁGUA. AF_12/2014 | UND | 2
TOTAL = 2 UND
14.2.7 | SINAPI - 08/2022 - DESONERADA | 89985 | REGISTRO DE PRESSÃO BRUTO, LATÃO, ROSCÁVEL, 3/4", COM ACABAMENTO E CANOPLA CROMADOS. FORNECIDO E INSTALADO EM RAMAL DE ÁGUA. AF_12/2014 | UND | 2
TOTAL = 2 UND
14.2.8 | SINAPI - 08/2022 - DESONERADA | 89383 | ADAPTADOR CURTO COM BOLSA E ROSCA PARA REGISTRO, PVC, SOLDÁVEL, DN 25MM X 3/4 , INSTALADO EM RAMAL OU SUB-RAMAL DE ÁGUA - FORNECIMENTO E INS TALAÇÃO. AF_06/2022 | UND | 12
TOTAL = 12 UND
14.2.9 | SINAPI - 08/2022 - DESONERADA | 89553 | ADAPTADOR CURTO COM BOLSA E ROSCA PARA REGISTRO, PVC, SOLDÁVEL, DN 32MM X 1, INSTALADO EM PRUMADA DE ÁGUA - FORNECIMENTO E INSTALAÇÃO. AF_12/2014 | UND | 4
TOTAL = 4 UND
14.2.10 | SINAPI - 08/2022 - DESONERADA | 89570 | ADAPTADOR CURTO COM BOLSA E ROSCA PARA REGISTRO, PVC, SOLDÁVEL, DN 40MM X 1.1/2, INSTALADO EM PRUMADA DE ÁGUA - FORNECIMENTO E INSTALAÇÃO. AF_12/2014 | UND | 4
TOTAL = 4 UND
14.2.11 | SINAPI - 08/2022 - DESONERADA | 89596 | ADAPTADOR CURTO COM BOLSA E ROSCA PARA REGISTRO, PVC, SOLDÁVEL, DN 50MM X 1.1/2, INSTALADO EM PRUMADA DE ÁGUA - FORNECIMENTO E INSTALAÇÃO. AF_12/2014 | UND | 4
TOTAL = 4 UND
14.2.12 | SINAPI - 08/2022 - DESONERADA | 86884 | ENGATE FLEXÍVEL EM PLÁSTICO BRANCO, 1/2" X 30CM - FORNECIMENTO E INSTALAÇÃO. AF_12/2013 | UND | 16
TOTAL = 16 UND
14.2.13 | SINAPI - 08/2022 - DESONERADA | 97427 | FLANGE EM AÇO, DN 25 MM X 1'', INSTALADO EM RESERVAÇÃO DE ÁGUA DE EDIFICAÇÃO QUE POSSUA RESERVATÓRIO DE FIBRA/FIBROCIMENTO - FORNECIMENTO E INSTALAÇÃO. AF_06/2016 | UND | 3
TOTAL = 3 UND
14.2.14 | SINAPI - 08/2022 - DESONERADA | 97429 | FLANGE EM AÇO, DN 40 MM X 1 1/2'', INSTALADO EM RESERVAÇÃO DE ÁGUA DE EDIFICAÇÃO QUE POSSUA RESERVATÓRIO DE FIBRA/FIBROCIMENTO - FORNECIMENTO E INSTALAÇÃO. AF_06/2016 | UND | 2
TOTAL = 2 UND
14.2.15 | SINAPI - 08/2022 - DESONERADA | 102609 | CAIXA D´ÁGUA EM POLIETILENO, 2000 LITROS - FORNECIMENTO E INSTALAÇÃO AF_06/2021 | UND | 1
TOTAL = 1 UND
15 |  | INSTALAÇÕES SANITÁRIAS
15.1 |  | TUBULAÇÕES E CONEXÕES DE PVC
15.1.1 | SINAPI - 08/2022 - DESONERADA | 89711 | TUBO PVC, SERIE NORMAL, ESGOTO PREDIAL, DN 40 MM, FORNECIDO E INSTALADO EM RAMAL DE DESCARGA OU RAMAL DE ESGOTO SANITÁRIO. AF_12/2014 | M | 47.5
TOTAL = 47,50M
15.1.2 | SINAPI - 08/2022 - DESONERADA | 89712 | TUBO PVC, SERIE NORMAL, ESGOTO PREDIAL, DN 50 MM, FORNECIDO E INSTALADO EM RAMAL DE DESCARGA OU RAMAL DE ESGOTO SANITÁRIO. AF_12/2014 | M | 21.5
TOTAL = 21,50M
15.1.3 | SINAPI - 08/2022 - DESONERADA | 89714 | TUBO PVC, SERIE NORMAL, ESGOTO PREDIAL, DN 100 MM, FORNECIDO E INSTALADO EM RAMAL DE DESCARGA OU RAMAL DE ESGOTO SANITÁRIO. AF_12/2014 | M | 36
TOTAL = 36,00M
15.1.4 | SINAPI - 08/2022 - DESONERADA | 89726 | JOELHO 45 GRAUS, PVC, SERIE NORMAL, ESGOTO PREDIAL, DN 40 MM, JUNTA SOLDÁVEL, FORNECIDO E INSTALADO EM RAMAL DE DESCARGA OU RAMAL DE ESGOTO SANITÁRIO. AF_12/2014 | UND | 7
TOTAL = 7 UND
15.1.5 | SINAPI - 08/2022 - DESONERADA | 89744 | JOELHO 90 GRAUS, PVC, SERIE NORMAL, ESGOTO PREDIAL, DN 100 MM, JUNTA ELÁSTICA, FORNECIDO E INSTALADO EM RAMAL DE DESCARGA OU RAMAL DE ESGOTO SANITÁRIO. AF_12/2014 | UND | 6
TOTAL = 6 UND
15.1.6 | SINAPI - 08/2022 - DESONERADA | 89724 | JOELHO 90 GRAUS, PVC, SERIE NORMAL, ESGOTO PREDIAL, DN 40 MM, JUNTA SOLDÁVEL, FORNECIDO E INSTALADO EM RAMAL DE DESCARGA OU RAMAL DE ESGOTO SANITÁRIO. AF_12/2014 | UND | 10
TOTAL = 10 UND
15.1.7 | SINAPI - 08/2022 - DESONERADA | 89827 | JUNÇÃO SIMPLES, PVC, SERIE NORMAL, ESGOTO PREDIAL, DN 50 X 50 MM, JUNTA ELÁSTICA, FORNECIDO E INSTALADO EM PRUMADA DE ESGOTO SANITÁRIO OU VENTILAÇÃO. AF_12/2014 | UND | 6
TOTAL = 6 UND
15.1.8 | SINAPI - 08/2022 - DESONERADA | 89834 | JUNÇÃO SIMPLES, PVC, SERIE NORMAL, ESGOTO PREDIAL, DN 100 X 100 MM, JUNTA ELÁSTICA, FORNECIDO E INSTALADO EM PRUMADA DE ESGOTO SANITÁRIO OU VENTILAÇÃO. AF_12/2014 | UND | 5
TOTAL = 5 UND
15.1.9 | SINAPI - 08/2022 - DESONERADA | 89797 | JUNÇÃO SIMPLES, PVC, SERIE NORMAL, ESGOTO PREDIAL, DN 100 X 100 MM, JUNTA ELÁSTICA, FORNECIDO E INSTALADO EM RAMAL DE DESCARGA OU RAMAL DE ESGOTO SANITÁRIO. AF_12/2014 | UND | 5
TOTAL = 5 UND
15.1.10 | SINAPI - 08/2022 - DESONERADA | 89852 | CURVA CURTA 90 GRAUS, PVC, SERIE NORMAL, ESGOTO PREDIAL, DN 100 MM, JUNTA ELÁSTICA, FORNECIDO E INSTALADO EM SUBCOLETOR AÉREO DE ESGOTO SANITÁRIO. AF_12/2014 | UND | 1
TOTAL = 1 UND
15.1.11 | SINAPI - 08/2022 - DESONERADA | 89728 | CURVA CURTA 90 GRAUS, PVC, SERIE NORMAL, ESGOTO PREDIAL, DN 40 MM, JUNTA SOLDÁVEL, FORNECIDO E INSTALADO EM RAMAL DE DESCARGA OU RAMAL DE ESGOTO SANITÁRIO. AF_12/2014 | UND | 16
TOTAL = 16 UND
15.2 |  | CAIXAS E ACESSÓRIOS
15.2.1 | SINAPI - 08/2022 - DESONERADA | 89482 | CAIXA SIFONADA, PVC, DN 100 X 100 X 50 MM, FORNECIDA E INSTALADA EM RAMAIS DE ENCAMINHAMENTO DE ÁGUA PLUVIAL. AF_12/2014 | UND | 6
TOTAL = 6 UND
15.2.2 | SINAPI - 08/2022 - DESONERADA | 97897 | CAIXA ENTERRADA HIDRÁULICA RETANGULAR, EM CONCRETO PRÉ-MOLDADO, DIMENSÕES INTERNAS: 0,6X0,6X0,5 M. AF_12/2020 97898 | UND | 2
TOTAL = 2 UND
15.2.3 | SINAPI - 08/2022 - DESONERADA | 89710 | RALO SECO, PVC, DN 100 X 40 MM, JUNTA SOLDÁVEL, FORNECIDO E INSTALADO EM RAMAL DE DESCARGA OU EM RAMAL DE ESGOTO SANITÁRIO. AF_12/2014 | UND | 6
TOTAL = 6 UND
15.2.4 | SINAPI - 08/2022 - DESONERADA | 89798 | TUBO PVC, SERIE NORMAL, ESGOTO PREDIAL, DN 50 MM, FORNECIDO E INSTALADO EM PRUMADA DE ESGOTO SANITÁRIO OU VENTILAÇÃO. AF_12/2014 | M | 18
TOTAL = 18,00 M
15.2.5 | SINAPI - 08/2022 - DESONERADA | 86882 | SIFÃO DO TIPO GARRAFA/COPO EM PVC 1.1/4 X 1.1/2" - FORNECIMENTO E INSTALAÇÃO. AF_12/2013 | UND | 10
TOTAL = 10 UND
15.2.6 | SINAPI - 08/2022 - DESONERADA | 99629 | VÁLVULA DE RETENÇÃO VERTICAL, DE BRONZE, ROSCÁVEL, 1" - FORNECIMENTO E INSTALAÇÃO. AF_08/2021 | UND | 10
TOTAL = 10 UND
15.2.7 | SINAPI - 08/2022 - DESONERADA | 98078 | SUMIDOURO RETANGULAR, EM ALVENARIA COM TIJOLOS CERÂMICOS MACIÇOS, DIMENSÕES INTERNAS: 0,8 X 1,4 X 3,0 M, ÁREA DE INFILTRAÇÃO: 13,2 M² (PARA 5 CONTRIBUINTES). AF_05/2018 | UND | 2
TOTAL = 2 UND
15.2.8 | SINAPI - 08/2022 - DESONERADA | 98066 | TANQUE SÉPTICO RETANGULAR, EM ALVENARIA COM TIJOLOS CERÂMICOS MACIÇOS, DIMENSÕES INTERNAS: 1,0 X 2,0 X 1,4 M, VOLUME ÚTIL: 2000 L (PARA 5 CONTRIBUINTES). AF_05/2018 | UND | 1
TOTAL = 1 UND
16 |  | LOUÇAS, ACESSÓRIOS E METAIS
16.1 | SINAPI - 08/2022 - DESONERADA | 95469 | VASO SANITARIO SIFONADO CONVENCIONAL COM LOUÇA BRANCA - FORNECIMENTO E INSTALAÇÃO. AF_10/2016 | UND | 4
TOTAL = 4 UND
16.2 | SINAPI - 08/2022 - DESONERADA | 95471 | VASO SANITARIO SIFONADO CONVENCIONAL PARA PCD SEM FURO FRONTAL COM LOUÇA BRANCA SEM ASSENTO - FORNECIMENTO E INSTALAÇÃO. AF_01/2020 | UND | 2
TOTAL = 2 UND
16.3 | SINAPI - 08/2022 - DESONERADA | 99635 | VÁLVULA DE DESCARGA METÁLICA, BASE 1 1/2", ACABAMENTO METALICO CROMADO FORNECIMENTO E INSTALAÇÃO. AF_08/2021 | UND | 6
TOTAL = 6 UND
16.4 | SINAPI - 08/2022 - DESONERADA | 86901 | CUBA DE EMBUTIR OVAL EM LOUÇA BRANCA, 35 X 50CM OU EQUIVALENTE - FORNECIMENTO E INSTALAÇÃO. AF_12/2013 | UND | 2
TOTAL = 2 UND
16.5 | SINAPI - 08/2022 - DESONERADA | 86942 | LAVATÓRIO LOUÇA BRANCA SUSPENSO, 29,5 X 39CM OU EQUIVALENTE, PADRÃO POPULAR, INCLUSO SIFÃO TIPO GARRAFA EM PVC, VÁLVULA E ENGATE FLEXÍVEL 30CM EM PLÁSTICO E TORNEIRA CROMADA DE MESA, PADRÃO POPULAR - FORNECIMENTO E INSTALAÇÃO. AF_12/2013 | UND | 2
TOTAL = 2 UND
16.6 | SINAPI - 08/2022 - DESONERADA | 100860 | CHUVEIRO ELÉTRICO COMUM CORPO PLÁSTICO, TIPO DUCHA FORNECIMENTO E INSTALAÇÃO. AF_01/2020 | UND | 2
TOTAL = 2 UND
16.7 | SINAPI - 08/2022 - DESONERADA | 86906 | TORNEIRA CROMADA DE MESA, 1/2" OU 3/4", PARA LAVATÓRIO, PADRÃO POPULAR - FORNECIMENTO E INSTALAÇÃO. AF_12/2013 | UND | 4
TOTAL = 4 UND
16.8 | SINAPI - 08/2022 - DESONERADA | 86914 | TORNEIRA CROMADA 1/2" OU 3/4" PARA TANQUE, PADRÃO MÉDIO - FORNECIMENTO E INSTALAÇÃO. AF_12/2013 | UND | 1
TOTAL = 1 UND
16.9 | SINAPI - 08/2022 - DESONERADA | 95544 | PAPELEIRA DE PAREDE EM METAL CROMADO SEM TAMPA, INCLUSO FIXAÇÃO. AF_01/2020 | UND | 6
TOTAL = 6 UND
16.10 | SINAPI - 08/2022 - DESONERADA | 95542 | PORTA TOALHA ROSTO EM METAL CROMADO, TIPO ARGOLA, INCLUSO FIXAÇÃO. AF_10/2016 | UND | 4
TOTAL = 4 UND
16.11 | SINAPI - 08/2022 - DESONERADA | 95547 | SABONETEIRA PLASTICA TIPO DISPENSER PARA SABONETE LIQUIDO COM RESERVATORIO 800 A 1500 ML, INCLUSO FIXAÇÃO. AF_01/2020 | UND | 4
TOTAL = 4 UND
16.12 | SINAPI - 08/2022 - DESONERADA | 100849 | ASSENTO SANITÁRIO CONVENCIONAL - FORNECIMENTO E INSTALACAO. AF_01/2020 | UND | 6
TOTAL = 6 UND
17 |  | SISTEMA DE PROTEÇÃO CONTRA INCÊNDIO
17.1 | SINAPI - 08/2022 - DESONERADA | 101909 | EXTINTOR DE INCÊNDIO PORTÁTIL COM CARGA DE PQS DE 6 KG, CLASSE BC - FORNECIMENTO E INSTALAÇÃO. AF_10/2020_P | UND | 4
TOTAL = 4 UND
17.2 | SINAPI - 08/2022 - DESONERADA | 97599 | LUMINÁRIA DE EMERGÊNCIA, COM 30 LÂMPADAS LED DE 2 W, SEM REATOR - FORNECIMENTO E INSTALAÇÃO. AF_02/2020 | UND | 5
TOTAL = 5 UND
17.3 | SINAPI - 08/2022- INSUMOS - DESONERADA | 00037558 | PLACA DE SINALIZACAO DE SEGURANCA CONTRA INCENDIO, FOTOLUMINESCENTERETANGULAR, *20 X 40* CM, EM PVC *2* MM ANTI-CHAMAS (SIMBOLOS, CORES E PICTOGRAMAS CONFORME NBR 16820) | UND | 4
TOTAL = 4 UND
18 |  | INSTALAÇÃO ELÉTRICA
18.1 |  | CENTRO DE DISTRIBUIÇÃO
18.1.1 | SINAPI - 08/2022 - DESONERADA | 101875 | QUADRO DE DISTRIBUIÇÃO DE ENERGIA EM CHAPA DE AÇO GALVANIZADO, DE EMBUTIR, COM BARRAMENTO TRIFÁSICO, PARA 12 DISJUNTORES DIN 100A - FORNECIMENTO E INSTALAÇÃO. AF_10/2020 | UND | 1
TOTAL = 1 UND
18.1.2 | SINAPI - 08/2022 - DESONERADA | 101879 | QUADRO DE DISTRIBUIÇÃO DE ENERGIA EM CHAPA DE AÇO GALVANIZADO, DE EMBUTIR, COM BARRAMENTO TRIFÁSICO, PARA 24 DISJUNTORES DIN 100A - FORNECIMENTO E INSTALAÇÃO. AF_10/2020 | UND | 1
TOTAL = 1 UND
18.1.3 | SINAPI - 08/2022 - DESONERADA | 101946 | QUADRO DE MEDIÇÃO GERAL DE ENERGIA PARA 1 MEDIDOR DE SOBREPOR - FORNECIMENTO E INSTALAÇÃO. AF_10/2020 | UND | 1
TOTAL = 1 UND
18.1.4 | SINAPI - 08/2022 - DESONERADA | 101890 | DISJUNTOR TERMOMAGNETICO MONOPOLAR PADRAO NEMA (AMERICANO) 10 A 30A 240V, FORNECIMENTO E INSTALACAO | UND | 16
TOTAL = 16 UND
18.1.5 | SINAPI - 08/2022 - DESONERADA | 101891 | DISJUNTOR MONOPOLAR TIPO NEMA, CORRENTE NOMINAL DE 35 ATÉ 50A - FORNECIMENTO E INSTALAÇÃO. AF_10/2020 | UND | 10
TOTAL = 10 UND
18.1.6 | SINAPI - 08/2022 - DESONERADA | 101894 | DISJUNTOR TRIPOLAR TIPO NEMA, CORRENTE NOMINAL DE 60 ATÉ 100A - FORNECIMENTO E INSTALAÇÃO. AF_10/2020 | UND | 2
TOTAL = 2 UND
18.1.7 | SINAPI - 08/2022 - DESONERADA | 101895 | DISJUNTOR TERMOMAGNÉTICO TRIPOLAR , CORRENTE NOMINAL DE 125A - FORNECIMENTO E INSTALAÇÃO. AF_10/2020 | UND | 1
TOTAL = 1 UND
18.1.8 | SINAPI - 08/2022- INSUMOS - DESONERADA | 00039446 | DISPOSITIVO DR, 2 POLOS, SENSIBILIDADE DE 30 MA, CORRENTE DE 40 A, TIPO AC | UND | 2
TOTAL = 2 UND
18.2 |  | ELETRODUTOS E ACESSÓRIOS
18.2.1 | SINAPI - 08/2022 - DESONERADA | 91854 | ELETRODUTO FLEXÍVEL CORRUGADO, PVC, DN 25 MM (3/4"), PARA CIRCUITOS TERMINAIS, INSTALADO EM PAREDE - FORNECIMENTO E INSTALAÇÃO. AF_12/2015 | M | 28
TOTAL = 28,00M
18.2.2 | SINAPI - 08/2022 - DESONERADA | 91856 | ELETRODUTO FLEXÍVEL CORRUGADO, PVC, DN 32 MM (1"), PARA CIRCUITOS TERMINAIS, INSTALADO EM PAREDE - FORNECIMENTO E INSTALAÇÃO. AF_12/2015 | M | 18
TOTAL = 18,00M
18.2.3 | SINAPI - 08/2022 - DESONERADA | 91873 | ELETRODUTO RÍGIDO ROSCÁVEL, PVC, DN 40 MM (1 1/4"), PARA CIRCUITOS TERMINAIS, INSTALADO EM PAREDE - FORNECIMENTO E INSTALAÇÃO. AF_12/2015 | M | 18
TOTAL = 18,00M
18.2.4 | SINAPI 12/2021- DESONERADA | 95746 | ELETRODUTO DE AÇO GALVANIZADO, CLASSE LEVE, DN 25 MM (1), APARENTE, INSTALADO EM TETO - FORNECIMENTO E INSTALAÇÃO. AF_11/2016_P | M | 82
TOTAL = 82,00M
18.2.5 | SINAPI 12/2021- DESONERADA | 95747 | ELETRODUTO DE AÇO GALVANIZADO, CLASSE SEMI PESADO, DN 32 MM (1 1/4), APARENTE, INSTALADO EM TETO - FORNECIMENTO E INSTALAÇÃO. AF_11/2016_P | M | 13
TOTAL = 13,00M
18.2.6 | SINAPI 12/2021- DESONERADA | 95748 | ELETRODUTO DE AÇO GALVANIZADO, CLASSE SEMI PESADO, DN 40 MM (1 1/2 ), APARENTE, INSTALADO EM TETO - FORNECIMENTO E INSTALAÇÃO. AF_11/2016_P | M | 30
TOTAL = 30,00M
18.2.7 | SINAPI - 08/2022 - DESONERADA | 95795 | CONDULETE DE ALUMÍNIO, TIPO T, PARA ELETRODUTO DE AÇO GALVANIZADO DN 20 MM (3/4''), APARENTE - FORNECIMENTO E INSTALAÇÃO. AF_11/2016_P | M | 5
TOTAL = 5,00M
18.2.8 | SINAPI - 08/2022 - DESONERADA | 95789 | CONDULETE DE ALUMÍNIO, TIPO LR, PARA ELETRODUTO DE AÇO GALVANIZADO DN 25 MM (1''), APARENTE - FORNECIMENTO E INSTALAÇÃO. AF_11/2016_P | UND | 5
TOTAL = 5,00UND
18.2.9 | SINAPI - 08/2022 - DESONERADA | 95795 | CONDULETE DE ALUMÍNIO, TIPO T, PARA ELETRODUTO DE AÇO GALVANIZADO DN 20 MM (3/4''), APARENTE - FORNECIMENTO E INSTALAÇÃO. AF_11/2016_P | UND | 4
TOTAL = 4,00UND
18.2.10 | SINAPI - 08/2022 - DESONERADA | 95802 | CONDULETE DE ALUMÍNIO, TIPO X, PARA ELETRODUTO DE AÇO GALVANIZADO DN 25 MM (1''), APARENTE - FORNECIMENTO E INSTALAÇÃO. AF_11/2016_P | UND | 1
TOTAL = 1,00UND
18.2.11 | SINAPI - 08/2022- INSUMOS - DESONERADA | 00039128 | ABRACADEIRA EM ACO PARA AMARRACAO DE ELETRODUTOS, TIPO D, COM 3/4" E CUNHA DE FIXACAO | UND | 50
TOTAL = 50,00UND
18.2.12 | SINAPI - 08/2022- INSUMOS - DESONERADA | 00039129 | ABRACADEIRA EM ACO PARA AMARRACAO DE ELETRODUTOS, TIPO D, COM 1" E CUNHA DE FIXACAO | UND | 4
TOTAL = 4,00UND
18.2.13 | SINAPI - 08/2022- INSUMOS - DESONERADA | 00039131 | ABRACADEIRA EM ACO PARA AMARRACAO DE ELETRODUTOS, TIPO D, COM 1 1/2" E CUNHA DE FIXACAO | UND | 4
TOTAL = 4,00UND
18.2.14 | SINAPI - 08/2022 - DESONERADA | 92695 | LUVA, EM FERRO GALVANIZADO, CONEXÃO ROSQUEADA, DN 20 (3/4"), INSTALADO EM RAMAIS E SUB-RAMAIS DE GÁS - FORNECIMENTO E INSTALAÇÃO. AF_12/2015 | UND | 15
TOTAL = 15,00UND
18.2.15 | SINAPI - 08/2022 - DESONERADA | 92697 | LUVA, EM FERRO GALVANIZADO, CONEXÃO ROSQUEADA, DN 25 (1"), INSTALADO EM RAMAIS E SUB-RAMAIS DE GÁS - FORNECIMENTO E INSTALAÇÃO. AF_12/2015 | UND | 2
TOTAL = 2,00UND
18.2.16 | SINAPI - 08/2022 - DESONERADA | 92662 | LUVA, EM FERRO GALVANIZADO, CONEXÃO ROSQUEADA, DN 40 (1 1/2"), INSTALADO EM REDE DE ALIMENTAÇÃO PARA SPRINKLER - FORNECIMENTO E INSTALAÇÃO. AF_12/2015 | UND | 1
TOTAL = 1,00UND
18.2.17 | SINAPI - 08/2022 - DESONERADA | 92868 | CAIXA RETANGULAR 4" X 2" MÉDIA (1,30 M DO PISO), METÁLICA, INSTALADA EM PAREDE - FORNECIMENTO E INSTALAÇÃO. AF_12/2015 | UND | 46
TOTAL = 46,00UND
18.2.18 | SINAPI - 08/2022 - DESONERADA | 92865 | CAIXA OCTOGONAL 4" X 4", METÁLICA, INSTALADA EM LAJE - FORNECIMENTO E INSTALAÇÃO. AF_12/2015 | UND | 15
TOTAL = 15,00UND
18.3 |  | CABOS E FIOS CONDUTORES
18.3.1 | SINAPI - 08/2022 - DESONERADA | 91926 | CABO DE COBRE FLEXÍVEL ISOLADO, 2,5 MM², ANTI-CHAMA 450/750 V, PARA CIRCUITOS TERMINAIS - FORNECIMENTO E INSTALAÇÃO. AF_12/2015 | M | 400
TOTAL = 400,00M
18.3.2 | SINAPI - 08/2022 - DESONERADA | 91928 | CABO DE COBRE FLEXÍVEL ISOLADO, 4 MM², ANTI-CHAMA 450/750 V, PARA CIRCUITOS TERMINAIS - FORNECIMENTO E INSTALAÇÃO. AF_12/2015 | M | 600
TOTAL=((25*3)+(30+30+30))*3*1,2 = 600,00M
18.3.3 | SINAPI - 08/2022 - DESONERADA | 91934 | CABO DE COBRE FLEXÍVEL ISOLADO, 16 MM², ANTI-CHAMA 450/750 V, PARA CIRCUITOS TERMINAIS - FORNECIMENTO E INSTALAÇÃO. AF_12/2015 | M | 40
TOTAL = 40,00M
18.3.4 | SINAPI - 08/2022 - DESONERADA | 92986 | CABO DE COBRE FLEXÍVEL ISOLADO, 35 MM², ANTI-CHAMA 0,6/1KV, PARA DISTRIBUIÇÃO - FORNECIMENTO E INSTALAÇÃO. AF_12/2015 | M | 16
TOTAL = 16,00M
18.4 |  | ILUMINAÇÃO, TOMADA E INTERRUPTORES
18.4.1 | SINAPI - 08/2022 - DESONERADA | 92000 | TOMADA BAIXA DE EMBUTIR (1 MÓDULO), 2P+T 10 A, INCLUINDO SUPORTE E PLACA - FORNECIMENTO E INSTALAÇÃO. AF_12/2015 | UND | 28
TOTAL = 28 UND
18.4.2 | SINAPI - 08/2022 - DESONERADA | 92001 | TOMADA BAIXA DE EMBUTIR (1 MÓDULO), 2P+T 20 A, INCLUINDO SUPORTE E PLACA - FORNECIMENTO E INSTALAÇÃO. AF_12/2015 | UND | 7
TOTAL = 7 UND
18.4.3 | SINAPI - 08/2022 - DESONERADA | 91953 | INTERRUPTOR SIMPLES (1 MÓDULO), 10A/250V, INCLUINDO SUPORTE E PLACA - FORNECIMENTO E INSTALAÇÃO. AF_12/2015 | UND | 6
TOTAL = 6 UND
18.4.4 | SINAPI - 08/2022 - DESONERADA | 91959 | INTERRUPTOR SIMPLES (2 MÓDULOS), 10A/250V, INCLUINDO SUPORTE E PLACA FORNECIMENTO E INSTALAÇÃO. AF_12/2015 | UND | 3
TOTAL = 3 UND
18.4.5 | SINAPI - 08/2022 - DESONERADA | 91969 | INTERRUPTOR PARALELO (3 MÓDULOS), 10A/250V, INCLUINDO SUPORTE E PLACA FORNECIMENTO E INSTALAÇÃO. AF_12/2015 | UND | 2
TOTAL = 2 UND
18.4.6 | SINAPI - 08/2022 - DESONERADA | 97584 | LUMINÁRIA TIPO CALHA, DE SOBREPOR, COM 1 LÂMPADA TUBULAR FLUORESCENTE DE 36 W, COM REATOR DE PARTIDA RÁPIDA - FORNECIMENTO E INSTALAÇÃO. AF_2/2020 | UND | 3
TOTAL = 3 UND
18.4.7 | SINAPI - 08/2022 - DESONERADA | 97586 | LUMINÁRIA TIPO CALHA, DE SOBREPOR, COM 2 LÂMPADAS TUBULARES FLUORESCENTES DE 36 W, COM REATOR DE PARTIDA RÁPIDA - FORNECIMENTO E INSTALAÇÃO. AF_02/2020 | UND | 12
TOTAL = 12 UND
18.4.8 | SINAPI - 08/2022 - DESONERADA | 101666 | REFLETOR RETANGULAR FECHADO, COM LÂMPADA VAPOR METÁLICO 400 W - FORNECIMENTO E INSTALAÇÃO. AF_08/2020 | UND | 19
TOTAL = 19 UND
19 |  | SISTEMA DE PROTEÇÃO CONTRA DESCARGAS ATMOSFÉRICAS - SPDA
19.1 | SINAPI - 08/2022 - DESONERADA | 96986 | HASTE DE ATERRAMENTO 3/4 PARA SPDA - FORNECIMENTO E INSTALAÇÃO. AF_12/2017 | UND | 7
TOTAL = 7 UND
19.2 | ORSE - 08/2022 - DESONERADO | 09051/ORSE | CAIXA DE EQUALIZAÇÃO P/ATERRAMENTO 20X20X10CM DE SOBREPOR P/11 TERMINAIS DE PRESSÃO C/ BARRAMENTO | UND | 1
TOTAL = 1 UND
19.3 | SINAPI 08/2022- DESONERADA | 96973 | CORDOALHA DE COBRE NU 35 MM², NÃO ENTERRADA, COM ISOLADOR - FORNECIMENTO E INSTALAÇÃO. AF_12/2017 | M | 39.2
TOTAL = 39,20M
19.4 | SINAPI 08/2022- DESONERADA | 96974 | CORDOALHA DE COBRE NU 50 MM², NÃO ENTERRADA, COM ISOLADOR - FORNECIMENTO E INSTALAÇÃO. AF_12/2017 | M | 126.32
TOTAL = 126,32M
19.5 | SINAPI 08/2022- DESONERADA | 93008 | ELETRODUTO RÍGIDO ROSCÁVEL, PVC, DN 50 MM (1 1/2") - FORNECIMENTO E INSTALAÇÃO. AF_12/2015 | M | 21
TOTAL = 21,00M
19.6 | SINAPI - 08/2022-INSUMO DESONERADA | 00011854 | CONECTOR METALICO TIPO PARAFUSO FENDIDO (SPLIT BOLT), PARA CABOS ATE 35 MM2 | UND | 7
TOTAL = 7,00UND
20 |  | SERVIÇOS COMPLEMENTARES
20.1 | SINAPI 08/2022- DESONERADA | 86895 | BANCADA DE GRANITO CINZA POLIDO, DE 0,50 X 0,60 M, PARA LAVATÓRIO RNECIMENTO E INSTALAÇÃO. AF_01/2020 | UND | 3
TOTAL = 3 UND
20.2 | ORSE - 08/2022 - DESONERADO | 07724/ORSE | ESTRUTURA METALICA MOVEL , P/ TABELA E CESTA DE BASQUETE , PADRÃO OFICIAÇ EM TUBO GALVANIZADO DE 2'' | PAR | 1
TOTAL = 1 PAR
20.3 | ORSE - 08/2022 - DESONERADO | 10069/ORSE | TRAVES OFICIAL PARA FUTEBOL DE SALÃO 3X2M EM AÇO GALV. 3'', COM REQIADRO E REDES DE POLIETILENO FIO 4MM (CONJUNTO P/ FUTSAL) | PAR | 1
TOTAL = 1 PAR
20.4 | ORSE - 08/2022 - DESONERADO | 02432/ORSE | POSTE OFICIAL PARA VOLEI EM AÇO GALVANIZADO D=3'', C/ ESTICADOR E CATRACA | PAR | 1
TOTAL = 1 PAR
20.5 | ORSE - 08/2022 - DESONERADO | 02429/ORSE | REDE PARA VOLEI PROFISSIONAL , EM NYLON E COM MEDIDOR DE ALTURA | UND | 1
TOTAL = 1 UND
20.6 | ORSE - 08/2022 - DESONERADO | 02463/ORSE | CADEIRA OFICIAL PARA ARBITRO DE VOLEI, TUBO DE 1.1/2'' - RODAS | UND | 1
TOTAL = 1 UND
20.7 | SINAPI - 08/2022- DESONERADA | 99839 | GUARDA-CORPO DE AÇO GALVANIZADO DE 1,10M DE ALTURA, MONTANTES TUBULARES DE 1.1/2 ESPAÇADOS DE 1,20M, TRAVESSA SUPERIOR DE 2, GRADIL FORMADO POR BARRAS CHATAS EM FERRO DE 32X4,8MM, FIXADO COM CHUMBADOR MECÂNICO. AF_04/2019_P | M | 8.8
TOTAL = 2,2*4 = 8,80M
21 |  | SERVIÇOS FINAIS
21.1 | SINAPI - 08/2022- DESONERADA | 99811 | LIMPEZA DE CONTRAPISO COM VASSOURA A SECO. AF_04/2019 | M2 | 1472.29
TOTAL=108,95+1207,65+155,69 = 1.472,29M²
21.2 | SINAPI - 08/2022- INSUMOS - DESONERADA | 00010848 | PLACA DE INAUGURACAO METALICA, *40* CM X *60* CM | UND | 1
TOTAL = 1 UND

## RESUMO
PREFEITURA MUNICIPAL DE AMARAJI
RESUMO
OBRA : REFORMA E REQUALIFICAÇÃO DO GINÁSIO GOUVEIÃO
LOCAL : AMARAJI - PERNAMBUCO
ITEM |  | DESCRIÇÃO DOS SERVIÇOS | VALOR (R$)
1 |  | ADMINISTRAÇÃO LOCAL DA OBRA | 54759.6
2 |  | SERVIÇOS PRELIMINARES | 88357.68
3 |  | DEMOLIÇÕES, RETIRADAS E REMOÇÕES | 60970.78
4 |  | MOVIMENTO DE TERRAS | 3614.87
5 |  | FUNDAÇÕES | 28800.03
6 |  | SUPERESTRUTURA | 92221.87
7 |  | SISTEMA DE VEDAÇÃO VERTICAL | 33211.76
8 |  | ESQUADRIAS | 56747.1
9 |  | SISTEMA DE COBERTURA | 243811.48
10 |  | IMPERMEABILIZAÇÃO | 7961.11
11 |  | REVESTIMENTO INTERNO E EXTERNO | 47153.53
12 |  | SISTEMA DE PISOS | 598293.45
13 |  | PINTURAS E ACABAMENTOS | 53908.3
14 |  | INSTALAÇÕES HIDRAULICAS | 7239.19
15 |  | INSTALAÇÕES SANITÁRIAS | 22168.38
16 |  | LOUÇAS, ACESSÓRIOS E METAIS | 9148.76
17 |  | SISTEMA DE PROTEÇÃO CONTRA INCÊNDIO | 1942.85
18 |  | INSTALAÇÃO ELÉTRICA | 31745.49
19 |  | SISTEMA DE PROTEÇÃO CONTRA DESCARGAS ATMOSFÉRICAS - SPDA | 18602.49
20 |  | SERVIÇOS COMPLEMENTARES | 31839.15
21 |  | SERVIÇOS FINAIS | 7059.23
| TOTAL GERAL |  | 1499557.1

## CRONOGRAMA
PREFEITURA MUNICIPAL DE AMARAJI
OBRA : REFORMA E REQUALIFICAÇÃO DO GINÁSIO GOUVEIÃO
LOCAL : AMARAJI - PERNAMBUCO
ITEM | DESCRIÇÃO DOS SERVIÇOS | 1° MÊS | 2° MÊS | 3° MÊS | 4° MÊS | 5° MÊS | 6° MÊS | Valor Total
1 | ADMINISTRAÇÃO LOCAL DA OBRA | 54759.6 | [5 empty] | 54759.6
|  | 100% | [5 empty] | 100%
2 | SERVIÇOS PRELIMINARES | 88357.68 | [5 empty] | 88357.68
|  | 81% | [5 empty] | 81%
3 | DEMOLIÇÃOES, RETIRADAS E REMOÇÕES | 60970.78 | [5 empty] | 60970.78
|  | 100% | [5 empty] | 100%
4 | MOVIMENTO DE TERRAS | 3614.87 | [5 empty] | 3614.87
|  | 100% | [5 empty] | 100%
5 | FUNDAÇÕES | 28800.03 | [5 empty] | 28800.03
|  | 100% | [5 empty] | 100%
6 | SUPERESTRUTURA | -9909.7 | 102131.57 |  |  |  |  | 92221.87
|  | -10.75% | 110.7% |  |  |  |  | 100%
7 | SISTEMA DE VEDAÇÃO VERTICAL |  | 33211.76 |  |  |  |  | 33211.76
|  |  | 100% |  |  |  |  | 100%
8 | ESQUADRIAS |  | 56747.1 |  |  |  |  | 56747.1
|  |  | 100% |  |  |  |  | 100%
9 | SISTEMA DE COBERTURA |  | 34502.83 | 209308.65 |  |  |  | 243811.48
|  |  | 14.15% | 85.85% |  |  |  | 100%
10 | IMPERMEABILIZAÇÃO |  |  | 7961.11 |  |  |  | 7961.11
|  |  |  | 100% |  |  |  | 100%
11 | REVESTIMENTO INTERNO E EXTERNO |  |  | 47153.53 |  |  |  | 47153.53
|  |  |  | 100% |  |  |  | 100%
12 | SISTEMA DE PISOS |  |  | -37830.03 | 226593.25 | 226593.25 | 182936.98 | 598293.45
|  |  |  | -6.323% | 37.87% | 37.87% | 30.58% | 100%
13 | PINTURAS E ACABAMENTOS | [5 empty] | 53908.3 | 53908.3
[7 empty] | 100% | 100%
14 | INSTALAÇÕES HIDRAULICAS | [5 empty] | 7239.19 | 7239.19
[7 empty] | 100% | 100%
15 | INSTALAÇÕES SANITARIAS | [5 empty] | 22168.38 | 22168.38
[7 empty] | 100% | 100%
16 | LOUÇAS, ACESSORIOS E METAIS | [5 empty] | 9148.76 | 9148.76
[7 empty] | 100% | 100%
17 | SISTEMA DE PROTEÇÃO CONTRA INCÊNDIO | [5 empty] | 1942.85 | 1942.85
[7 empty] | 100% | 100%
18 | INSTALAÇÕES ELETRICAS | [5 empty] | 31745.49 | 31745.49
[7 empty] | 100% | 100%
19 | SISTEMA DE PROTEÇÃO CONTRA D. ATMOSFERIACAS | [5 empty] | 18602.49 | 18602.49
[7 empty] | 100% | 100%
20 | SERVIÇOS COMPLEMENTARES | [5 empty] | 31839.15 | 31839.15
[7 empty] | 100% | 100%
21 | SERVIÇOS FINAIS | [5 empty] | 7059.23 | 7059.23
[7 empty] | 100% | 100%
| Valores total no mês | 226593.26 | 226593.26 | 226593.26 | 226593.25 | 226593.25 | 366590.82 | 1499557.1
| Total acumulado | 226593.26 | 453186.52 | 679779.78 | 906373.03 | 1132966.28 | 1499557.1
| Percentual | 15.11% | 30.22% | 45.33% | 60.44% | 75.55% | 100% | 100%
|  | 226593.26 | 226593.26 | 226593.26 | 226593.25 | 226593.25 | 226593.25 | 1359559.53

## encargos
PREFEITURA MUNICIPAL DE AMARAJI
COMPOSIÇÃO DE ENCARGOS SOCIAIS SOBRE A MÃO DE OBRA
OBRA : REFORMA E REQUALIFICAÇÃO DO GINÁSIO GOUVEIÃO
LOCAL : AMARAJI - PERNAMBUCO
CÓDIGO | DESCRIÇÃO | COM DESONERAÇÃO |  | SEM DESONERAÇÃO
|  | HORISTA | MENSALISTA | HORISTA | MENSALISTA
|  | % | % | % | %
GRUPO A
A1 | INSS | 0% | 0% | 20% | 20%
A2 | SESI | 1.5% | 1.5% | 1.5% | 1.5%
A3 | SENAI | 1% | 1% | 1% | 1%
A4 | INCRA | 0.2% | 0.2% | 0.2% | 0.2%
A5 | SEBRAE | 0.6% | 0.6% | 0.6% | 0.6%
A6 | SALÁRIO EDUCAÇÃO | 2.5% | 2.5% | 2.5% | 2.5%
A7 | SEGURO CONTRA ACIDENTES DE TRABALHO | 3% | 3% | 3% | 3%
A8 | FGTS | 8% | 8% | 8% | 8%
A9 | SECONCI | 0% | 0% | 0% | 0%
A | TOTAL | 16.8% | 16.8% | 36.8% | 36.8%
GRUPO B
B1 | REPOUSO SEMANAL REMUNERADO | 18.06% | NÃO INCIDE | 18.06% | NÃO INCIDE
B2 | FERIADOS | 4.33% | NÃO INCIDE | 4.33% | NÃO INCIDE
B3 | AUXILIO - ENFERMIDADE | 0.9% | 0.69% | 0.9% | 0.69%
B4 | 13º SALÁRIO | 10.83% | 8.33% | 10.83% | 8.33%
B5 | LICENÇA PATERNIDADE | 0.07% | 0.06% | 0.07% | 0.06%
B6 | FALTAS JUSTIFICADAS | 0.72% | 0.56% | 0.72% | 0.56%
B7 | DIAS DE CHUVA | 2.18% | NÃO INCIDE | 2.18% | NÃO INCIDE
B8 | AUXÍLO ACIDENTES DE TRABALHO | 0.11% | 0.09% | 0.11% | 0.09%
B9 | FÉRIAS GOZADAS | 7.26% | 5.58% | 7.26% | 5.58%
B10 | SALÁRIO MATERNIDADE | 0.03% | 0.03% | 0.03% | 0.03%
B | TOTAL | 44.49% | 15.34% | 44.49% | 15.34%
GRUPO C
C1 | AVISO PRÉVIO INDENIZADO | 4.43% | 3.41% | 4.43% | 3.41%
C2 | AVISO PRÉVIO TRABALHADO | 0.1% | 0.08% | 0.1% | 0.08%
C3 | FÉRIAS INDENIZADAS | 5.97% | 4.59% | 5.97% | 4.59%
C4 | DEPÓSITO RESCISÃO SEM JUSTA CAUSA | 3.85% | 2.96% | 3.85% | 2.96%
C5 | INDENIZAÇÃO ADICIONAL | 0.37% | 0.29% | 0.37% | 0.29%
C | TOTAL | 14.72% | 11.33% | 14.72% | 11.33%
GRUPO D
D1 | REINCIDÊNCIA DE GRUPO A SOBRE GRUPO B | 7.47% | 2.58% | 16.37% | 5.65%
D2 | REINCIDÊNCIA DE GRUPO A SOBRE AVISO PRÉVIO TRABALHADO E REINCIDÊNCIA DO FGTS SOBRE AVISO PRÉVIO INDENIZADO | 0.37% | 0.29% | 0.39% | 0.3%
D | TOTAL | 7.84% | 2.87% | 16.76% | 5.95%
*GRUPO E
E1 |  |  |  |  | 0%
E | TOTAL DOS ENCARGOS SOCIAIS COMPLEMENTARES |  |  |  | 0%
OBS: *GRUPO E DEVERÁ SER APROPRIADO COMO ITEM DO CUSTO DIRETO
TOTAL (A + B + C + D) |  | 83.85% | 46.34% | 112.8% | 69.42%